## 鉄筋コンクリート開水路（記載例）
施設監視表（鉄筋コンクリート開水路）
施設名 |  |  |  |  | 築造年 |  | 判 定
点検地点 |  |  |  |  | 経過年数
今回点検年月日 |  | 2016-04-01 |  |  | 点検者 | ○○土地改良区 山田 太郎 | コメント
前回点検年月日 |  |  |  |  | 前回点検結果
点検項目 |  | 健全度 | チェック | 現場の状況（評価区分） |  |  | 前回調査 | 部材評価 | 特記事項
水路本体 | ひび割れ | S-5 |  | 髪の毛の太さ（0.2mm）より細いひび割れがみられる
|  | S-4 |  | 髪の毛の太さ（0.2mm）程度のひび割れがみられる
|  | S-3 | ✔ | 髪の毛の太さ程度（0.2mm）のひび割れが全体的にみられる、または1mm程度以上のひび割れが部分的にみられる |  |  |  |  | 温湿度変化による乾燥収縮ひび割れと想定
鉄筋に沿ったひび割れがある
|  | S-2 |  | 1mm程度以上のひび割れが全体的にみられる
鉄筋に沿ったひび割れが全体的にある
| ひび割れ 付随物 漏水 | S-5 | ✔ | なし
|  | S-3 |  | ひび割れ密度50cm/m2、かつひび割れ付随物あり
ひび割れ密度50cm/m2、かつひび割れからの漏水あり
|  | S-2 |  | 上記に該当するものが全体的にみられる
| ひび割れ 段差 | S-5 | ✔ | なし
|  | S-2 |  | あり
| 浮き 剥離・剥落 | S-5 |  | なし
|  | S-4 | ✔ | 部分的に剥離・剥落がみられる
|  | S-3 |  | 全体的に剥離・剥落がみられる
| 摩耗 | S-5 |  | 部分的に細骨材が露出している
|  | S-4 | ✔ | 細骨材の露出が全体的である、または部分的に粗骨材が露出している |  |  |  |  | 摩耗はみられるが、利水上の不具合は感じられない
|  | S-3 |  | 粗骨材の露出が全体的である、または粗骨材が剥落している
| 欠損・損傷 | S-5 | ✔ | なし
|  | S-3 |  | 局所的に欠損・損傷がみられる
|  | S-2 |  | 全体的に欠損・損傷がみられる
| 鉄筋露出 | S-5 | ✔ | なし
|  | S-3 |  | 部分的に鉄筋露出がみられる
|  | S-2 |  | 全体的に鉄筋露出がみられる
| 変形・沈下 | S-5 | ✔ | なし
|  | S-3 |  | 部分的（施設の一部の区間）に水路が傾いたり沈下したりしている
|  | S-2 |  | 施設全体的に水路が傾いたり沈下したりしている
目地 | 硬化・損傷 | S-5 | ✔ | なし
|  | S-4 |  | 部分的（施設の一部の区間）に目地が硬化・損傷（欠落）しているところがある
|  | S-3 |  | 施設全体的に目地が硬化・損傷（欠落）している
| 段差 | S-5 | ✔ | なし
|  | S-4 |  | 部分的（施設の一部の区間）に目地部の段差がある
|  | S-3 |  | 施設全体的に目地部の段差がある
| 止水板の 破断 | S-5 | ✔ | なし
|  | S-3 |  | 破断あり
| 漏水 | S-5 | ✔ | なし
|  | S-4 |  | 水が滲み出ている、または滲み出た跡がある
|  | S-3 |  | 水が流れている、または噴き出している
周辺地盤 | 空洞・陥没 ひび割れ | S-5 | ✔ | なし
|  | S-4 |  | 周辺地盤の部分的（施設の一部の区間）に空洞もしくは陥没、ひび割れがみられる
|  | S-3 |  | 周辺地盤の全体的（施設全体的）に空洞もしくは陥没がみられる
管理 | 雑草・堆砂 | - | ✔ | 通水阻害を起こすような雑草が繁茂している |  |  |  |  | 利水上の不具合は感じられない
|  | - | ✔ | 通水阻害を起こすような堆砂がある
その他気になる点を記載 |  |  |  | 特別な不具合は感じられないが、供用後50年を経過していることから、変状に対して何らかの対策を講じてもらいたい
日常管理における留意事項
施設の補修・更新については、より詳細な調査である「機能診断」により判断すべきものであることから、日常点検結果を点数化するなどして判定しない。
S-4 については維持管理の範ちゅうであり、施設管理者に適切な管理を促すようコメントを出力する
機能診断の優先順位について
S-2ランクが無く、S-3ランクが過半以下（６項目中３項目以下）の場合は、「重点的な監視」とする
S-2ランクとS-3ランクの合計が過半を超える（６項目中４項目以上）場合は、「機能診断が必要」とする
前記に拘らず、S-2ランクが２項目以上ある場合は「早急に機能診断が必要」、３項目以上ある場合は「早急に対策を検討」とする
管理（雑草・堆砂）については、日常管理の範ちゅうであり、機能診断必要性判定の項目とはしない（S-4ランクとする）
施設監視年月日、実施者を記載する
該当する項目に✔印を記載する。
監視実施者の所見を自由に記載する。
監視実施者の所見を自由に記載する。

## 写真台帳（記載例）
写真台帳（各開水路共通）
施設基本情報
施設名 |  | ○○用水 |  |  | 点検地点 | 監視No.3
点検者 |  | ○○土地改良区 |  |  | 今回点検年月日 | H28.4.1
監視定点位置図
変状写真台帳
撮影者 |  |  | ○○土地改良区
撮影対象 | 施設全景 |  | 撮影対象 | ひび割れ（全景） |  |  | 撮影対象 | ひび割れ（近景）
撮影地点 | 監視No.3始点（上流側） |  | 撮影地点 | 左岸側＋2.5m地点 |  |  | 撮影地点 | 左岸側＋2.5m地点
撮影日時 | 2016年4月1日14：30 |  | 撮影日時 | 2016年4月1日14：30 |  |  | 撮影日時 | 2016年4月1日14：30
写真 |  |  | 写真 |  |  |  | 写真
変状種別 | 施設全景 |  | 変状種別 | 摩耗 |  |  | 変状種別 | 摩耗（近景）
撮影地点 | 始点＋5.0m地点 |  | 撮影地点 | 始点＋5.0m地点 |  |  | 撮影地点 | 始点＋5.0m地点
撮影日時 | 2016年4月1日14：40 |  | 撮影日時 | 2016年4月1日14：40 |  |  | 撮影日時 | 2016年4月1日14：40
写真 |  |  | 写真 |  |  |  | 写真
変状種別 |  |  | 変状種別 |  |  |  | 変状種別
撮影地点 |  |  | 撮影地点 |  |  |  | 撮影地点
撮影日時 |  |  | 撮影日時 |  |  |  | 撮影日時
監視No.3
施設監視対象施設の基本情報を記入する。
確認した変状について、「撮影位置（施設）全景」、「変状箇所全景」、「変状箇所近景」を撮影する
施設監視定点の位置図を示す

## 鉄筋コンクリート開水路（様式）
施設監視表（鉄筋コンクリート開水路）
施設名 |  |  |  |  | 築造年 | 判 定
点検地点 |  |  |  |  | 経過年数
今回点検年月日 |  |  |  |  | 点検者 | コメント
前回点検年月日 |  |  |  |  | 前回点検結果
点検項目 |  | 健全度 | チェック | 現場の状況（評価区分） |  | 前回調査 | 部材評価 | 特記事項
水路本体 | ひび割れ | S-5 |  | 髪の毛の太さ（0.2mm）より細いひび割れがみられる
|  | S-4 |  | 髪の毛の太さ（0.2mm）程度のひび割れがみられる
|  | S-3 |  | 髪の毛の太さ程度（0.2mm）のひび割れが全体的にみられる、または1mm程度以上のひび割れが部分的にみられる
鉄筋に沿ったひび割れがある
|  | S-2 |  | 1mm程度以上のひび割れが全体的にみられる
鉄筋に沿ったひび割れが全体的にある
| ひび割れ 付随物 漏水 | S-5 |  | なし
|  | S-3 |  | ひび割れ密度50cm/m2、かつひび割れ付随物あり
ひび割れ密度50cm/m2、かつひび割れからの漏水あり
|  | S-2 |  | 上記に該当するものが全体的にみられる
| ひび割れ 段差 | S-5 |  | なし
|  | S-2 |  | あり
| 浮き 剥離・剥落 | S-5 |  | なし
|  | S-4 |  | 部分的に剥離・剥落がみられる
|  | S-3 |  | 全体的に剥離・剥落がみられる
| 摩耗 | S-5 |  | 部分的に細骨材が露出している
|  | S-4 |  | 細骨材の露出が全体的である、または部分的に粗骨材が露出している
|  | S-3 |  | 粗骨材の露出が全体的である、または粗骨材が剥落している
| 欠損・損傷 | S-5 |  | なし
|  | S-3 |  | 局所的に欠損・損傷がみられる
|  | S-2 |  | 全体的に欠損・損傷がみられる
| 鉄筋露出 | S-5 |  | なし
|  | S-3 |  | 部分的に鉄筋露出がみられる
|  | S-2 |  | 全体的に鉄筋露出がみられる
| 変形・沈下 | S-5 |  | なし
|  | S-3 |  | 部分的（施設の一部の区間）に水路が傾いたり沈下したりしている
|  | S-2 |  | 施設全体的に水路が傾いたり沈下したりしている
目地 | 硬化・損傷 | S-5 |  | なし
|  | S-4 |  | 部分的（施設の一部の区間）に目地が硬化・損傷（欠落）しているところがある
|  | S-3 |  | 施設全体的に目地が硬化・損傷（欠落）している
| 段差 | S-5 |  | なし
|  | S-4 |  | 部分的（施設の一部の区間）に目地部の段差がある
|  | S-3 |  | 施設全体的に目地部の段差がある
| 止水板の 破断 | S-5 |  | なし
|  | S-3 |  | 破断あり
| 漏水 | S-5 |  | なし
|  | S-4 |  | 水が滲み出ている、または滲み出た跡がある
|  | S-3 |  | 水が流れている、または噴き出している
周辺地盤 | 空洞・陥没 ひび割れ | S-5 |  | なし
|  | S-4 |  | 周辺地盤の部分的（施設の一部の区間）に空洞もしくは陥没、ひび割れがみられる
|  | S-3 |  | 周辺地盤の全体的（施設全体的）に空洞もしくは陥没がみられる
管理 | 雑草・堆砂 | - |  | 通水阻害を起こすような雑草が繁茂している
|  | - |  | 通水阻害を起こすような堆砂がある
その他気になる点を記載
日常管理における留意事項
施設の補修・更新については、より詳細な調査である「機能診断」により判断すべきものであることから、日常点検結果を点数化するなどして判定しない。
S-4 については維持管理の範ちゅうであり、施設管理者に適切な管理を促すようコメントを出力する
機能診断の優先順位について
S-2ランクが無く、S-3ランクが過半以下（６項目中３項目以下）の場合は、「重点的な監視」とする
S-2ランクとS-3ランクの合計が過半を超える（６項目中４項目以上）場合は、「機能診断が必要」とする
前記に拘らず、S-2ランクが２項目以上ある場合は「早急に機能診断が必要」、３項目以上ある場合は「早急に対策を検討」とする
管理（雑草・堆砂）については、日常管理の範ちゅうであり、機能診断必要性判定の項目とはしない（S-4ランクとする）

## 写真台帳（様式）
写真台帳（各開水路共通）
施設基本情報
施設名 |  | 点検地点
点検者 |  | 今回点検年月日
監視定点位置図
変状写真台帳
撮影者
写真 | 写真 |  | 写真
撮影対象 | 撮影対象 |  | 撮影対象
撮影地点 | 撮影地点 |  | 撮影地点
撮影日時 | 撮影日時 |  | 撮影日時
写真 | 写真 |  | 写真
変状種別 | 変状種別 |  | 変状種別
撮影地点 | 撮影地点 |  | 撮影地点
撮影日時 | 撮影日時 |  | 撮影日時
写真 | 写真 |  | 写真
変状種別 | 変状種別 |  | 変状種別
撮影地点 | 撮影地点 |  | 撮影地点
撮影日時 | 撮影日時 |  | 撮影日時

## 無筋コンクリート開水路（様式）
施設監視表（無筋コンクリート開水路）
施設名 |  |  |  |  | 築造年 | 判 定
点検地点 |  |  |  |  | 経過年数
今回点検年月日 |  |  |  |  | 点検者 | コメント
前回点検年月日 |  |  |  |  | 前回点検結果
点検項目 |  | 健全度 | チェック | 現場の状況（評価区分） |  | 前回調査 | 部材評価 | 特記事項
コンクリート | ひび割れ | S-5 |  | 髪の毛の太さ（0.2mm）より細いひび割れがみられる
|  | S-4 |  | 5mm未満のひび割れがみられる
|  | S-3 |  | 髪の毛の太さ（0.2mm）程度のひび割れが全体的にみられる、または5mm程度以上のひび割れが部分的にみられる
|  | S-2 |  | 5mm程度以上のひび割れが全体的にみられる
ひび割れに段差がある
| ひび割れ 付随物 漏水 | S-5 |  | なし
|  | S-3 |  | ひび割れ密度50cm/m2、かつひび割れ付随物あり
ひび割れ密度50cm/m2、かつひび割れからの漏水あり
|  | S-2 |  | 上記に該当するものが全体的にみられる
| ひび割れ 段差 | S-5 |  | なし
|  | S-2 |  | あり
| 浮き 剥離・剥落 | S-5 |  | なし
|  | S-4 |  | 部分的に剥離・剥落がみられる
|  | S-3 |  | 全体的に剥離・剥落がみられる
| 摩耗 | S-5 |  | 部分的に細骨材が露出している
|  | S-4 |  | 細骨材の露出が全体的である、または部分的に粗骨材が露出している
|  | S-3 |  | 粗骨材の露出が全体的である、または粗骨材が剥落している
| 欠損・損傷 | S-5 |  | なし
|  | S-3 |  | 局所的に欠損・損傷がみられる
|  | S-2 |  | 全体的に欠損・損傷がみられる
| 変形・沈下 | S-5 |  | なし
|  | S-3 |  | 部分的（施設の一部の区間）に水路が傾いたり沈下したりしている
|  | S-2 |  | 施設全体的に水路が傾いたり沈下したりしている
目地 | 硬化・損傷 | S-5 |  | なし
|  | S-4 |  | 部分的（施設の一部の区間）に目地が硬化・損傷（欠落）しているところがある
|  | S-3 |  | 施設全体的に目地が硬化・損傷（欠落）している
| 段差 | S-5 |  | なし
|  | S-4 |  | 部分的（施設の一部の区間）に目地部の段差がある
|  | S-3 |  | 施設全体的に目地部の段差がある
| 止水板の 破断 | S-5 |  | なし
|  | S-3 |  | 破断あり
| 漏水 | S-5 |  | なし
|  | S-4 |  | 水が滲み出ている、または滲み出た跡がある
|  | S-3 |  | 水が流れている、または噴き出している
周辺地盤 | 空洞・陥没 ひび割れ | S-5 |  | なし
|  | S-4 |  | 周辺地盤の部分的（施設の一部の区間）に空洞もしくは陥没、ひび割れがみられる
|  | S-3 |  | 周辺地盤の全体的（施設全体的）に空洞もしくは陥没がみられる
管理 | 雑草・堆砂 | - |  | 通水阻害を起こすような雑草が繁茂している
|  | - |  | 通水阻害を起こすような堆砂がある
その他気になる点を記載
日常管理における留意事項
施設の補修・更新については、より詳細な調査である「機能診断」により判断すべきものであることから、日常点検結果を点数化するなどして判定しない。
S-4 については維持管理の範ちゅうであり、施設管理者に適切な管理を促すようコメントを出力する
機能診断の優先順位について
S-2ランクが無く、S-3ランクが過半以下（６項目中３項目以下）の場合は、「重点的な監視」とする
S-2ランクとS-3ランクの合計が過半を超える（６項目中４項目以上）場合は、「機能診断が必要」とする
前記に拘らず、S-2ランクが２項目以上ある場合は「早急に機能診断が必要」、３項目以上ある場合は「早急に対策を検討」とする
管理（雑草・堆砂）については、日常管理の範ちゅうであり、機能診断必要性判定の項目とはしない（S-4ランクとする）

## 矢板型水路（様式）
施設監視表（矢板型水路）
施設名 |  |  |  |  | 築造年 | 判 定
点検地点 |  |  |  |  | 経過年数
今回点検年月日 |  |  |  |  | 点検者氏名 | コメント
前回点検年月日 |  |  |  |  | 前回点検結果
点検項目 |  | 健全度 | チェック | 現場の状況（評価区分） |  | 前回調査 | 部材評価 | 特記事項
鋼矢板 | 鋼矢板の 腐食 | S-5 |  | 鋼矢板の表面に錆が見られる
|  | S-4 |  | 鋼矢板の表面の錆が剥離している箇所がある
|  | S-3 |  | 鋼矢板に穴が開いている
コンクリート | コンクリート部材の劣化 | S-5 |  | なし
|  | S-4 |  | 変状（ひび割れや剥離・剥落、鉄筋露出等）が部分的に見られる
|  | S-3 |  | 変状（ひび割れや剥離・剥落、鉄筋露出等）が全体的に見られる
| 沈下・ズレ 変形 | S-5 |  | なし
|  | S-4 |  | よく見ると若干の沈下やズレ、変形が見られる
|  | S-3 |  | 一目で沈下やズレ、変形が確認される（明らかに沈下やズレが見られる）
|  | S-2 |  | 施設全体的に明らかな沈下やズレがある
底版 | 侵食・洗堀 矢板の露出 | S-5 |  | なし
|  | S-4 |  | 水路底が部分的に洗掘されている
|  | S-3 |  | 水路底が全体的に洗掘されている
目地 | 硬化・損傷 | S-5 |  | なし
|  | S-4 |  | 部分的（施設の一部の区間）に目地が硬化・損傷（欠落）しているところがある
|  | S-3 |  | 施設全体的に目地が硬化・損傷（欠落）している
| 段差 | S-5 |  | なし
|  | S-4 |  | 部分的（施設の一部の区間）に目地部の段差がある
|  | S-3 |  | 施設全体的に目地部の段差がある
| 止水板の 破断 | S-5 |  | なし
|  | S-3 |  | 破断あり
| 漏水 | S-5 |  | なし
|  | S-4 |  | 水が滲み出ている、または滲み出た跡がある
|  | S-3 |  | 水が流れている、または噴き出している
周辺地盤 | 空洞・陥没 ひび割れ | S-5 |  | なし
|  | S-4 |  | 周辺地盤の部分的（施設の一部の区間）に空洞もしくは陥没、ひび割れがみられる
|  | S-3 |  | 周辺地盤の全体的（施設全体的）に空洞もしくは陥没がみられる
|  | S-2 |  | 空洞や陥没のため水路が全体的に傾いたり不同沈下している
管理 | 雑草・堆砂 | - |  | 通水阻害を起こすような雑草が繁茂している
|  | - |  | 通水阻害を起こすような堆砂がある
その他気になる点を記載
日常管理における留意事項
施設の補修・更新については、より詳細な調査である「機能診断」により判断すべきものであることから、日常点検結果を点数化するなどして判定しない。
S-4 については維持管理の範ちゅうであり、施設管理者に適切な管理を促すようコメントを出力する
機能診断の優先順位について
S-2ランクが無く、S-3ランクが過半以下（６項目中３項目以下）の場合は、「重点的な監視」とする
S-2ランクとS-3ランクの合計が過半を超える（６項目中４項目以上）場合は、「機能診断が必要」とする
前記に拘らず、S-2ランクが２項目以上ある場合は「早急に機能診断が必要」、３項目以上ある場合は「早急に対策を検討」とする
管理（雑草・堆砂）については、日常管理の範ちゅうであり、機能診断必要性判定の項目とはしない（S-4ランクとする）

## ブロック積水路・石積水路（様式）
施設監視表（コンクリートブロック積水路・石積水路）
施設名 |  |  |  |  | 築造年 | 判 定
点検地点 |  |  |  |  | 経過年数
今回点検年月日 |  |  |  |  | 点検者氏名 | コメント
前回点検年月日 |  |  |  |  | 前回点検結果
点検項目 |  | 健全度 | チェック | 現場の状況（評価区分） |  | 前回調査 | 部材評価 | 特記事項
ブロック・石積 | ズレ・緩み・欠損・亀裂 | S-5 |  | なし
|  | S-4 |  | 変状（ブロックのズレ、緩み、欠損、亀裂等）が部分的に見られる
|  | S-3 |  | 変状（ひび割れや剥離・剥落、鉄筋露出等のいずれか、または全て）が全体的に見られる
| 滑動・転倒（傾倒）・はらみ | S-5 |  | なし
|  | S-4 |  | ブロック積・石積の変形が部分的に見られる
|  | S-3 |  | ブロック積・石積の変形が全体的に見られる
| 不同沈下 | S-5 |  | なし
|  | S-4 |  | ブロック積・石積の不同沈下が部分的（施設の一部の区間）に見られる
|  | S-3 |  | ブロック積・石積の不同沈下が全体的（施設全体的）に見られる
底版 | 侵食・洗掘 | S-5 |  | なし
|  | S-4 |  | ブロック積・石積の水路底の浸食・洗掘が部分的（施設の一部の区間）に見られる
|  | S-3 |  | ブロック積・石積の水路底の浸食・洗掘が全体的（施設全体的）に見られる
目地 | 硬化・損傷 | S-5 |  | なし
|  | S-4 |  | 部分的（施設の一部の区間）に目地が硬化・損傷（欠落）しているところがある
|  | S-3 |  | 施設全体的に目地が硬化・損傷（欠落）している
| 段差 | S-5 |  | なし
|  | S-4 |  | 部分的（施設の一部の区間）に目地部の段差がある
|  | S-3 |  | 施設全体的に目地部の段差がある
| 止水板の 破断 | S-5 |  | なし
|  | S-3 |  | 破断あり
| 漏水 | S-5 |  | なし
|  | S-4 |  | 水が滲み出ている、または滲み出た跡がある
|  | S-3 |  | 水が流れている、または噴き出している
周辺地盤 | 空洞・陥没 ひび割れ | S-5 |  | なし
|  | S-4 |  | 周辺地盤の部分的（施設の一部の区間）に空洞もしくは陥没、ひび割れがみられる
|  | S-3 |  | 周辺地盤の全体的（施設全体的）に空洞もしくは陥没がみられる
|  | S-2 |  | 空洞や陥没のため水路が全体的に傾いたり不同沈下している
管理 | 管理 | - |  | 通水阻害を起こすような雑草が繁茂している
|  | - |  | 通水阻害を起こすような堆砂がある
その他気になる点を記載
日常管理における留意事項
施設の補修・更新については、より詳細な調査である「機能診断」により判断すべきものであることから、日常点検結果を点数化するなどして判定しない。
S-4 については維持管理の範ちゅうであり、施設管理者に適切な管理を促すようコメントを出力する
機能診断の優先順位について
S-2ランクが無く、S-3ランクが過半以下（６項目中３項目以下）の場合は、「重点的な監視」とする
S-2ランクとS-3ランクの合計が過半を超える（６項目中４項目以上）場合は、「機能診断が必要」とする
前記に拘らず、S-2ランクが２項目以上ある場合は「早急に機能診断が必要」、３項目以上ある場合は「早急に対策を検討」とする
管理（雑草・堆砂）については、日常管理の範ちゅうであり、機能診断必要性判定の項目とはしない（S-4ランクとする）

## ゲート設備（様式）
ゲート設備施設監視表
施設名 | [6 empty] | 築造年 | 判 定
点検地点 | [6 empty] | 経過年数
今回点検年月日 | [6 empty] | 点検者 | コメント
前回点検年月日 | [6 empty] | 前回点検結果
※鋼製の門柱を対象とする
点検項目 |  | 健全度 | チェック |  |  | 現場の状況（評価区分） |  | 前回調査 | 部材評価 | 特記事項
|  |  | 扉体・戸当り・門柱※ | 開閉装置 | 機側操作盤
ゲート設備本体 | 清掃状態 | S-5 |  |  |  | 良好
|  | S-4 |  |  |  | 多少のごみや堆砂があるが、開閉作業に支障はない（正常に作動する）
|  | S-3 |  |  |  | ひどい汚れがあり塗膜の劣化(腐食)がある
|  | S-2 |  |  |  | ごみや堆砂により開閉作業に支障をきたしている
| 振動 異常音 過熱 | S-5 |  |  | － | なし
|  | S-4 |  |  | － | 軽微な振動・異常音・過熱あるが、開閉作業に支障はない
|  | S-2 |  |  | － | 振動・異常音・過熱があり、開閉作業に支障をきたしている
| 塗膜の 劣化 | S-5 |  |  |  | なし
|  | S-4 |  |  |  | 軽微な劣化がみられる
|  | S-3 |  |  |  | 多くの劣化がみられる
|  | S-2 |  |  |  | 著しい劣化がみられる
| 作動不良 | S-5 |  |  |  | 異常なし（正常に作動している）
|  | S-4 |  |  |  | 作動性に多少の違和感はあるが、問題なし
|  | S-2 |  |  |  | 異常あり（正常に作動しない）
| 変形 損傷 たわみ | S-5 |  |  |  | なし
|  | S-4 |  |  |  | 軽微な変形・損傷・たわみがみられるが、開閉作業に支障はない
|  | S-3 |  |  |  | 水密ゴム・補助ローラーにおいて変形・損傷・たわみがみられ、開閉作業に支障をきたしている
|  | S-2 |  |  |  | 水密ゴム・補助ローラー以外の部位において変形・損傷・たわみがみられ、開閉作業に支障をきたしている
| 漏水 | S-5 |  | － | － | なし
|  | S-4 |  | － | － | 軽微な漏水がみられるが、利水上問題ない
|  | S-3 |  | － | － | 多量の漏水がみられるが、水密ゴムを取り替えることで対応可能
|  | S-2 |  | － | － | 多量の漏水がみられ、開閉作業に支障をきたしている
| ボルトの 脱落 緩み | S-5 |  |  |  | なし
|  | S-4 |  |  |  | 錆等の軽微な異常がみられるが、運用上問題ない
|  | S-3 |  | － | － | 水密ゴムの取付ボルトに緩み・脱落がみられる
|  | S-2 |  |  |  | 水密ゴムの取付ボルト以外の部位に緩み・脱落がみられる
管理 | 給油の 状態 | S-5 | － |  | － | 透明で彩色変化なし
|  | S-4 | － |  | － | 透明であるが色が濃い
|  | S-3 | － |  | － | 透明であるが色が濃い、かつ異物（黒点あり）や空気が混入
|  | S-2 | － |  | － | 黒褐色に変化し、酸化劣化している
その他気になる点を記載
日常管理における留意事項
施設の補修・更新については、より詳細な調査である「機能診断」により判断すべきものであることから、日常点検結果を点数化するなどして判定しない。
S-4 については維持管理の範ちゅうであり、施設管理者に適切な管理を促すようコメントを出力する
機能診断の優先順位について
S-2ランクが無く、S-3ランクが過半以下（６項目中３項目以下）の場合は、「重点的な監視」とする
S-2ランクとS-3ランクの合計が過半を超える（６項目中４項目以上）場合は、「機能診断が必要」とする
前記に拘らず、S-2ランクが２項目以上ある場合は「早急に機能診断が必要」、３項目以上ある場合は「早急に対策を検討」とする
管理（雑草・堆砂）については、日常管理の範ちゅうであり、機能診断必要性判定の項目とはしない（S-4ランクとする）

## 除塵設備（様式）
除塵設備施設監視表
施設名 | [8 empty] | 築造年 | 判 定
点検地点 | [8 empty] | 経過年数
今回点検年月日 | [8 empty] | 点検者 | コメント
前回点検年月日 | [8 empty] | 前回点検結果
点検項目 |  | 健全度 | チェック |  |  |  |  | 現場の状況（評価区分） |  | 前回調査 | 部材評価 | 特記事項
|  |  | スクリーン | 除塵機 | 搬送装置 | 貯留装置 | 機側操作盤
除塵設備本体 | 清掃状態 | S-5 | [5 empty] | 良好
|  | S-4 | [5 empty] | 多少のごみや堆砂があるが、開閉作業に支障はない（正常に作動する）
|  | S-3 | [5 empty] | ひどい汚れがあり塗膜の劣化(腐食)がある
|  | S-2 | [5 empty] | ごみや堆砂により開閉作業に支障をきたしている
| 振動 異常音 過熱 | S-5 | － |  |  |  | － | なし
|  | S-4 | － |  |  |  | － | 軽微な振動・異常音・過熱あるが、開閉作業に支障はない
|  | S-2 | － |  |  |  | － | 振動・異常音・過熱があり、開閉作業に支障をきたしている
| 塗膜の 劣化 | S-5 | [5 empty] | なし
|  | S-4 | [5 empty] | 軽微な劣化がみられる
|  | S-3 | [5 empty] | 多くの劣化がみられる
|  | S-2 | [5 empty] | 著しい劣化がみられる
| 作動不良 | S-5 | － |  |  |  |  | 異常なし（正常に作動している）
|  | S-4 | － |  |  |  |  | 作動性に多少の違和感はあるが、問題なし
|  | S-2 | － |  |  |  |  | 異常あり（正常に作動しない）
| 変形 損傷 たわみ | S-5 | － |  |  |  |  | なし
|  | S-4 | － |  |  |  |  | 軽微な変形・損傷・たわみがみられるが、開閉作業に支障はない
|  | S-3 | － |  |  |  |  | 水密ゴム・補助ローラーにおいて変形・損傷・たわみがみられ、開閉作業に支障をきたしている
|  | S-2 | － |  |  |  |  | 水密ゴム・補助ローラー以外の部位において変形・損傷・たわみがみられ、開閉作業に支障をきたしている
| ボルトの 脱落 緩み | S-5 | [5 empty] | なし
|  | S-4 | [5 empty] | 錆等の軽微な異常がみられるが、運用上問題ない
|  | S-3 | － | － |  |  |  | 搬送装置、貯留装置、機側操作盤の取付ボルトに緩み・脱落がみられる
|  | S-2 |  |  | － | － | － | スクリーン、除塵機の取付ボルト以外の部位に緩み・脱落がみられる
管理 | 給油の 状態 | S-5 | － |  |  | － |  | 透明で彩色変化なし
|  | S-4 | － |  |  | － |  | 透明であるが色が濃い
|  | S-3 | － |  |  | － |  | 透明であるが色が濃い、かつ異物（黒点あり）や空気が混入
|  | S-2 | － |  |  | － |  | 黒褐色に変化し、酸化劣化している
その他気になる点を記載
日常管理における留意事項
施設の補修・更新については、より詳細な調査である「機能診断」により判断すべきものであることから、日常点検結果を点数化するなどして判定しない。
S-4 については維持管理の範ちゅうであり、施設管理者に適切な管理を促すようコメントを出力する
機能診断の優先順位について
S-2ランクが無く、S-3ランクが過半以下（６項目中３項目以下）の場合は、「重点的な監視」とする
S-2ランクとS-3ランクの合計が過半を超える（６項目中４項目以上）場合は、「機能診断が必要」とする
前記に拘らず、S-2ランクが２項目以上ある場合は「早急に機能診断が必要」、３項目以上ある場合は「早急に対策を検討」とする
管理（雑草・堆砂）については、日常管理の範ちゅうであり、機能診断必要性判定の項目とはしない（S-4ランクとする）