## 頭首工（記載例）
頭首工施設監視表
施設名 |  |  |  |  | 築造年 |  | 判 定
点検地点 |  |  |  |  | 経過年数
今回点検年月日 |  | 2016-04-01 |  |  | 点検者 | ○○土地改良区 山田 太郎 | コメント
前回点検年月日 |  |  |  |  | 前回点検結果
点検項目 |  | 健全度 | チェック | 現場の状況（評価区分） |  |  | 前回調査 | 部材評価 | 特記事項
頭首工本体 | ひび割れ | S-5 |  | 髪の毛の太さ（0.2mm）より細いひび割れがみられる |  |  |  | S-3
|  | S-4 | ✔ | 髪の毛の太さ（0.2mm）程度のひび割れがみられる |  |  |  |  | 魚道
|  | S-3 |  | 1mm程度以上のひび割れが部分的にみられる
鉄筋に沿ったひび割れがある
|  | S-2 |  | 1mm程度以上のひび割れが全体的にみられる
鉄筋に沿ったひび割れが全体的にある
| ひび割れ 段差 | S-5 | ✔ | なし
|  | S-2 |  | あり
| ひび割れ 付随物 漏水 | S-5 | ✔ | なし
|  | S-3 |  | ひび割れ密度50cm/m2、かつひび割れ付随物あり
ひび割れ密度50cm/m2、かつひび割れからの漏水あり
|  | S-2 |  | 上記に該当するものが全体的にみられる
| 浮き 剥離・剥落 | S-5 | ✔ | なし
|  | S-4 |  | 部分的に浮き、剥離・剥落がみられる
|  | S-3 |  | 全体的に浮き、剥離・剥落がみられる
| 析出物 | S-5 |  | なし、または部分的に析出物がみられる
|  | S-4 |  | 全体的に析出物がみられる、または鉄筋に沿った部分的に析出物がみられる
| 錆汁 | S-5 |  | なし、または部分的に錆汁がみられる
|  | S-4 |  | 全体的に錆汁がみられる
| 摩耗 | S-5 |  | 部分的に細骨材が露出している
|  | S-4 |  | 細骨材の露出が全体的である、または部分的に粗骨材が露出している
|  | S-3 | ✔ | 粗骨材の露出が全体的である、または粗骨材が剥落している |  |  |  |  | 固定堰
| 鉄筋露出 | S-5 |  | なし
|  | S-3 | ✔ | 部分的に鉄筋露出がみられる |  |  |  |  | 可動堰（土砂吐ゲート）
|  | S-2 |  | 全体的に鉄筋露出がみられる
| 欠損 損傷 | S-5 |  | なし
|  | S-3 | ✔ | 部分的に欠損・損傷がみられる |  |  |  |  | 可動堰（土砂吐ゲート）
|  | S-2 |  | 全体的に欠損・損傷がみられる
周辺地盤 | 沈下・陥没 ひび割れ | S-5 | ✔ | なし |  |  |  | S-5
|  | S-4 |  | 周辺地盤の部分的（施設の一部の区間）に沈下もしくは陥没、ひび割れがみられる
|  | S-3 |  | 周辺地盤の全体的（施設全体的）に沈下もしくは陥没、ひび割れがみられる
管理 | 管理橋 | S-5 | ✔ | 損傷なし |  |  |  | S-5
|  | S-4 |  | 局所的に損傷（腐食や折損）がみられる
|  | S-3 |  | 全体的に損傷（腐食や折損）がみられる
その他気になる点を記載 |  |  |  | 魚道は数年前から摩耗や鉄筋露出がみられる
日常管理における留意事項
施設の補修・更新については、より詳細な調査である「機能診断」により判断すべきものであることから、日常点検結果を点数化するなどして判定しない。
S-4 については維持管理の範ちゅうであり、施設管理者に適切な管理を促すようコメントを出力する
機能診断の優先順位について
S-2ランクが無く、S-3ランクが過半以下（６項目中３項目以下）の場合は、「重点的な監視」とする
S-2ランクとS-3ランクの合計が過半を超える（６項目中４項目以上）場合は、「機能診断が必要」とする
前記に拘らず、S-2ランクが２項目以上ある場合は「早急に機能診断が必要」、３項目以上ある場合は「早急に対策を検討」とする
管理（雑草・堆砂）については、日常管理の範ちゅうであり、機能診断必要性判定の項目とはしない（S-4ランクとする）
該当する項目に✔印を記載する。
該当部位（位置）、監視実施者の所見を自由に記載する。
監視実施者の所見を自由に記載する。
施設監視年月日、実施者を記載する

## 写真台帳（記載例）
写真台帳（頭首工）
施設基本情報
施設名 |  | ○○用水 |  |  | 点検地点 | 監視No.3
点検者 |  | ○○土地改良区 |  |  | 今回点検年月日 | H28.4.1
監視定点位置図
変状写真台帳
撮影者 |  |  | ○○土地改良区
撮影対象 | 施設全景 |  | 変状種別 | 摩耗（全景） |  |  | 変状種別 | 摩耗（近景）
撮影地点 | 監視No.3（固定堰） |  | 撮影地点 | 監視No.3（固定堰） |  |  | 撮影地点 | 監視No.3（固定堰）
撮影日時 | 2016年4月1日14：30 |  | 撮影日時 | 2016年4月1日14：30 |  |  | 撮影日時 | 2016年4月1日14：30
写真 |  |  | 写真 |  |  |  | 写真
撮影対象 | 施設全景 |  | 変状種別 | 鉄筋露出・欠損損傷（全景） |  |  | 変状種別 | 鉄筋露出・欠損損傷（近景）
撮影地点 | 監視No.3（土砂吐ｹﾞｰﾄ） |  | 撮影地点 | 監視No.3（土砂吐ｹﾞｰﾄ） |  |  | 撮影地点 | 監視No.3（土砂吐ｹﾞｰﾄ）
撮影日時 | 2016年4月1日14：40 |  | 撮影日時 | 2016年4月1日14：40 |  |  | 撮影日時 | 2016年4月1日14：40
写真 |  |  | 写真 |  |  |  | 写真
撮影対象 | 施設全景 |  | 変状種別 | ひび割れ（全景） |  |  | 変状種別 | ひび割れ（近景）
撮影地点 | 監視No.3（魚道） |  | 撮影地点 | 監視No.3（魚道） |  |  | 撮影地点 | 監視No.3（魚道）
撮影日時 | 2016年4月1日14：50 |  | 撮影日時 | 2016年4月1日14：50 |  |  | 撮影日時 | 2016年4月1日14：50
監視No.3
施設監視対象施設の基本情報を記入する。
確認した変状について、「撮影位置（施設）全景」、「変状箇所全景」、「変状箇所近景」を撮影する
施設監視定点の位置図を示す

## 頭首工（様式）
頭首工施設監視表
施設名 |  |  |  |  | 築造年 | 判 定
点検地点 |  |  |  |  | 経過年数
今回点検年月日 |  |  |  |  | 点検者 | コメント
前回点検年月日 |  |  |  |  | 前回点検結果
点検項目 |  | 健全度 | チェック | 現場の状況（評価区分） |  | 前回調査 | 部材評価 | 特記事項
頭首工本体 | ひび割れ | S-5 |  | 髪の毛の太さ（0.2mm）より細いひび割れがみられる
|  | S-4 |  | 髪の毛の太さ（0.2mm）程度のひび割れがみられる
|  | S-3 |  | 1mm程度以上のひび割れが部分的にみられる
鉄筋に沿ったひび割れがある
|  | S-2 |  | 1mm程度以上のひび割れが全体的にみられる
鉄筋に沿ったひび割れが全体的にある
| ひび割れ 段差 | S-5 |  | なし
|  | S-2 |  | あり
| ひび割れ 付随物 漏水 | S-5 |  | なし
|  | S-3 |  | ひび割れ密度50cm/m2、かつひび割れ付随物あり
ひび割れ密度50cm/m2、かつひび割れからの漏水あり
|  | S-2 |  | 上記に該当するものが全体的にみられる
| 浮き 剥離・剥落 | S-5 |  | なし
|  | S-4 |  | 部分的に浮き、剥離・剥落がみられる
|  | S-3 |  | 全体的に浮き、剥離・剥落がみられる
| 析出物 | S-5 |  | なし、または部分的に析出物がみられる
|  | S-4 |  | 全体的に析出物がみられる、または鉄筋に沿った部分的に析出物がみられる
| 錆汁 | S-5 |  | なし、または部分的に錆汁がみられる
|  | S-4 |  | 全体的に錆汁がみられる
| 摩耗 | S-5 |  | 部分的に細骨材が露出している
|  | S-4 |  | 細骨材の露出が全体的である、または部分的に粗骨材が露出している
|  | S-3 |  | 粗骨材の露出が全体的である、または粗骨材が剥落している
| 鉄筋露出 | S-5 |  | なし
|  | S-3 |  | 部分的に鉄筋露出がみられる
|  | S-2 |  | 全体的に鉄筋露出がみられる
| 欠損 損傷 | S-5 |  | なし
|  | S-3 |  | 部分的に欠損・損傷がみられる
|  | S-2 |  | 全体的に欠損・損傷がみられる
周辺地盤 | 沈下・陥没 ひび割れ | S-5 |  | なし
|  | S-4 |  | 周辺地盤の部分的（施設の一部の区間）に沈下もしくは陥没、ひび割れがみられる
|  | S-3 |  | 周辺地盤の全体的（施設全体的）に沈下もしくは陥没、ひび割れがみられる
管理 | 管理橋 | S-5 |  | 損傷なし
|  | S-4 |  | 局所的に損傷（腐食や折損）がみられる
|  | S-3 |  | 全体的に損傷（腐食や折損）がみられる
その他気になる点を記載
日常管理における留意事項
施設の補修・更新については、より詳細な調査である「機能診断」により判断すべきものであることから、日常点検結果を点数化するなどして判定しない。
S-4 については維持管理の範ちゅうであり、施設管理者に適切な管理を促すようコメントを出力する
機能診断の優先順位について
S-2ランクが無く、S-3ランクが過半以下（６項目中３項目以下）の場合は、「重点的な監視」とする
S-2ランクとS-3ランクの合計が過半を超える（６項目中４項目以上）場合は、「機能診断が必要」とする
前記に拘らず、S-2ランクが２項目以上ある場合は「早急に機能診断が必要」、３項目以上ある場合は「早急に対策を検討」とする
管理（雑草・堆砂）については、日常管理の範ちゅうであり、機能診断必要性判定の項目とはしない（S-4ランクとする）

## 写真台帳（様式）
写真台帳（頭首工共通）
施設基本情報
施設名 |  | 点検地点
点検者 |  | 今回点検年月日
監視定点位置図
変状写真台帳
撮影者
写真 | 写真 |  | 写真
撮影対象 | 撮影対象 |  | 撮影対象
撮影地点 | 撮影地点 |  | 撮影地点
撮影日時 | 撮影日時 |  | 撮影日時
写真 | 写真 |  | 写真
変状種別 | 変状種別 |  | 変状種別
撮影地点 | 撮影地点 |  | 撮影地点
撮影日時 | 撮影日時 |  | 撮影日時
写真 | 写真 |  | 写真
変状種別 | 変状種別 |  | 変状種別
撮影地点 | 撮影地点 |  | 撮影地点
撮影日時 | 撮影日時 |  | 撮影日時