## 焼却
焼却施設（溶融施設含む）
都道府県名 | 地方公共団体コード | 施設コード | 地方公共団体名 | 施設名称 | 年間処理量 | 資源化量 |  |  | 処理対象廃棄物 |  | 施設の種類 |  | 処理方式 | 炉型式 | ごみ処理事業実施方式 | 施設全体の処理能力 | 炉数 | 使用開始年度 | 余熱利用の状況 | 余熱利用量（仕様値・公称値） |  | 余熱利用量（実績値） |  | 発電能力 |  |  |  | 余剰電力利用（売電） | [5 empty] | 契約電力会社名 |  | 売電において活用している制度 |  |  |  | 売電の配分割合の方法 | [7 empty] | 灰処理設備の有無 |  | 運転管理体制 | 施設の改廃 | 産業廃棄物の搬入の有無 | 一般廃棄物の割合 | ごみ組成分析結果（乾ベース） | [6 empty] | 単位容積重量 | 三成分 |  |  |  | 低位発熱量 |  | リユース・リペアの対象品目 | [28 empty] | リユース・リペア機能・内容
[40 empty] | 経費に充当 |  |  | 基金に積立 |  |  | その他
[6 empty] | 資源化物回収 | 発生ガス回収 | 生産量・搬出量の別 | [11 empty] | 余熱利用量 | うち外部熱供給量 | 余熱利用量 | うち外部熱供給量 | 発電能力 | 発電効率（仕様値・公称値） | 総発電量（実績値） | うち外部供給量（実績値） | 売電量 | 売電収入 | 売電価格(単価) |  |  |  | （受電） | （売電） | ＦＩＴ | ＲＰＳ | その他 |  |  | 充当後の分担金の計算方法 |  |  | 活用内容 |  |  | 具体的な方法 | （焼却灰） | （飛灰） |  |  |  |  | 合計 | 紙・布類 | ﾋﾞﾆｰﾙ、合成樹脂、ｺﾞﾑ、皮革類 | 木、竹、わら類 | ちゅう芥類 | 不燃物類 | その他 |  | 合計 | 水分 | 可燃分 | 灰分 | (計算値) | (実測値) | 合計 |  | 家具 |  |  | 自転車 |  |  | 衣類 |  |  | 書籍 |  |  | 家電 |  |  | 傘 |  |  | 食器 |  |  | おもちゃ |  |  | その他
[10 empty] | その他（具体的） |  | その他（具体的） | [17 empty] | 固定価格 | 重負荷 | 昼間 | 夜間 | [5 empty] | 具体的な制度名 |  |  | その他の 計算方法 |  |  | その他の 活用内容 | [22 empty] | 重量 | 個数 | 対象 | 重量 | 個数 | 対象 | 重量 | 個数 | 対象 | 重量 | 個数 | 対象 | 重量 | 個数 | 対象 | 重量 | 個数 | 対象 | 重量 | 個数 | 対象 | 重量 | 個数 | 対象 | 重量 | 個数 | 対象 | 重量 | 個数
[5 empty] | （t/年度） | （t/年度） | （㎥/年度） | [8 empty] | (t/日) |  |  |  | (MＪ) | （MJ） | (MＪ) | （MJ） | (kW) | (％) | (MWh) | (MWh) | （MWｈ/年） | （円/年） | (円/kWh) | （円/kWh) | （円/kWh） | (円/kWh） | [19 empty] | （％） | （％） | （％） | （％） | （％） | （％） | （％） | （％） | (kg/㎥) | （％） | （％） | （％） | （％） | （kJ/kg） | （kJ/kg） | （t/年度） | （個・台等） |  | （t/年度） | （個・台等） |  | （t/年度） | （個・台等） |  | （t/年度） | （個・台等） |  | （t/年度） | （個・台等） |  | （t/年度） | （個・台等） |  | （t/年度） | （個・台等） |  | （t/年度） | （個・台等） |  | （t/年度） | （個・台等） |  | （t/年度） | （個・台等） |  | PRSコード
岐阜県 | 21201 | 2110001 | 岐阜市 | 掛洞プラント | 15516 | 0 | 0 |  | 可燃ごみ |  | 焼却 |  | ストーカ式（可動） | 全連続運転 | ②DB（公設公営、一部運転委託） | 150 | 1 | 1979 | 場内温水, 場内蒸気, 発電（場内利用）, 場外蒸気 |  |  |  |  | 90 | 0.55 | 236 | 0 | [6 empty] | 岐阜電力㈱ | [13 empty] | 無し | セメント固化, 薬剤処理 | 委託 |  | 無し |  | 100 | 43.7 | 13.1 | 24.7 | 16.5 | 1.6 | 0.4 | 147.5 | 100 | 40.525 | 53.45 | 6.025 | 9052.333 | 9962.799 | [29 empty] | 機能なし | 21-1-201-01-001
岐阜県 | 21201 | 2110002 | 岐阜市 | 東部クリーンセンター | 96454 | 472 |  | 資源化物搬出量 | 可燃ごみ, その他 |  | 焼却 |  | 流動床式 | 全連続運転 | ③DB（公設公営、運転委託） | 450 | 3 | 1998 | 場内温水, 発電（場内利用）, 発電（場外利用） |  |  |  |  | 7000 | 16 | 32621 | 3177 | 12874 | 321859100 |  | 25 | 25 | 25 | 岐阜電力㈱ | 岐阜電力㈱ |  |  | ○ | 活用無し | [8 empty] | 無し | セメント固化 | 委託 |  | 無し |  | 100 | 44.4 | 24.3 | 8.1 | 10.3 | 3.7 | 9.2 | 190 | 100 | 44.5 | 47.7 | 7.8 | 7886 | 9859 | [29 empty] | 機能なし | 21-1-201-01-002
岐阜県 | 21202 | 2110003 | 大垣市 | 大垣市クリーンセンター | 43160 | 4544 |  | 資源化物搬出量 | 可燃ごみ, その他, ごみ処理残渣, し尿処理残渣 |  | 焼却 |  | 流動床式 | 全連続運転 | ①DB（公設公営、直営） | 240 | 3 | 1996 | 場内温水, 場内蒸気, 発電（場内利用）, 場外蒸気 | 165918000 | 84487000 | 114300000 | 16000000 | 1400 | 7.2 | 7929 |  | 1671 | 22280156 |  | 25 | 25 | 25 | 岐阜電力 | 大一ガス㈱ |  |  | ○ | 一般競争入札 | [8 empty] | 無し | セメント固化, 薬剤処理 | 直営 |  | 有り | 92 | 100 | 39.2 | 28.1 | 5 | 23.4 | 2.3 | 2 | 147.9 | 100 | 48 | 43.6 | 8.4 | 6997 | 0 | [29 empty] | 機能なし | 21-1-202-01-001
岐阜県 | 21203 | 2110005 | 高山市 | 高山市資源リサイクルセンター焼却施設 | 19742.19 | 0 | 0 |  | 可燃ごみ, ごみ処理残渣, し尿処理残渣 |  | 焼却 |  | ストーカ式（可動） | 全連続運転 | ①DB（公設公営、直営） | 100 | 2 | 1986 | 場内蒸気, 場外蒸気 | 0 | 0 | 0 | 0 | [10 empty] | 中部電力ミライズ㈱ | [13 empty] | 無し | 薬剤処理 | 直営 |  | 有り | 98 | 100 | 57.7 | 20.6 | 7.7 | 11.3 | 0.4 | 2.3 | 152.5 | 100 | 45.2 | 50.1 | 4.7 | 8337 | 10597 | [29 empty] | 機能なし | 21-1-203-01-001
岐阜県 | 21203 | 2110004 | 高山市 | 高山市久々野クリーンセンター焼却施設 | 1384.88 | 0 | 0 |  | 可燃ごみ, ごみ処理残渣, し尿処理残渣 |  | 焼却 |  | ストーカ式（可動） | バッチ運転 | ①DB（公設公営、直営） | 16 | 2 | 1990 | 無し | [28 empty] | 無し | 薬剤処理 | 直営 |  | 無し |  | 100 | 49.6 | 27.6 | 3.2 | 15.2 | 1.3 | 3.1 | 170 | 100 | 47.6 | 47.3 | 5.1 | 7728 | 9190 | [29 empty] | 機能なし | 21-1-203-01-002
岐阜県 | 21204 | 2110007 | 多治見市 | 多治見市三の倉センター | 40498 | 3149 | 0 | 資源化物搬出量 | 可燃ごみ, 粗大ごみ, その他, ごみ処理残渣 |  | ガス化溶融・改質 |  | シャフト式 | 全連続運転 | ③DB（公設公営、運転委託） | 170 | 2 | 2003 | 場内温水, 発電（場内利用）, 発電（場外利用） | 95023 |  | 95023 |  | 2050 | 17 | 13000 | 57 | 2576 | 42841829 |  |  |  |  | 中部電力ミライズ | 中部電力パワーグリッド、エネット | ○ | [11 empty] | 無し | セメント固化, 薬剤処理 | 委託 |  | 有り | 78 | 100 | 40.5 | 34.8 | 8.2 | 12.7 | 0 | 3.8 | 133 | 100 | 40.4 | 52.9 | 6.7 | 8900 | 11700 | [29 empty] | 機能なし | 21-1-204-01-001
岐阜県 | 21204 | 2110006 | 多治見市 | 多治見市笠原クリーンセンター焼却施設 | 0 | 0 | 0 |  | 可燃ごみ, 粗大ごみ |  | 焼却 |  | ストーカ式（可動） | バッチ運転 | ⑥その他公設公営 | 18 | 2 | 1999 | 無し | [8 empty] | 0 | 0 |  |  |  |  | 中部電力ミライズ | [13 empty] | 薬剤処理 | 薬剤処理 | 直営 | 休止 | 無し |  | 100 | 40.5 | 34.8 | 8.2 | 12.7 | 0 | 3.8 | 133 | 100 | 40.4 | 52.9 | 6.7 | 8900 | 11700 | [29 empty] | 機能なし | 21-1-204-01-002
岐阜県 | 21206 | 2110008 | 中津川市 | 中津川市環境センター | 22093 | 255 |  | 資源化物搬出量 | 可燃ごみ, その他, ごみ処理残渣, し尿処理残渣 |  | ガス化溶融・改質 |  | 流動床式 | 全連続運転 | ⑦DB+O（公設民営、長期包括運営委託） | 98 | 2 | 2004 | 場内温水, 場内蒸気, 発電（場内利用） |  | 0 |  | 0 | 940 | 8.8 | 5109.66 |  | 0 | 0 |  |  |  |  | 中部電力 | 契約なし | [12 empty] | 溶融処理 | 薬剤処理 | 委託 |  | 有り | 96.8 | 100 | 35.7 | 29.7 | 16.9 | 9.2 | 4.7 | 3.8 | 173 | 100 | 41.7 | 49.6 | 8.7 | 8303 | 9790 | [29 empty] | 機能なし | 21-1-206-01-001
岐阜県 | 21208 | 2110009 | 瑞浪市 | 瑞浪市クリーンセンター | 9292 | 526 |  | 資源化物搬出量 | 可燃ごみ, 粗大ごみ, その他 |  | ガス化溶融・改質 |  | シャフト式 | 全連続運転 | ③DB（公設公営、運転委託） | 50 | 2 | 2002 | 無し | [14 empty] | 関西電力株式会社 | [13 empty] | 無し | 薬剤処理 | 委託 |  | 有り | 97 | 100 | 42.2 | 37.1 | 7.2 | 8.7 | 0.8 | 4 | 168 | 100 | 40.6 | 54.8 | 4.6 | 9300 | 2230 | [29 empty] | 機能なし | 21-1-208-01-001
岐阜県 | 21210 | 2110010 | 恵那市 | 恵那市恵南クリーンセンターあおぞら | 0 | 0 | 0 |  | 可燃ごみ, 粗大ごみ, その他, ごみ処理残渣, し尿処理残渣 |  | ガス化溶融・改質 |  | 流動床式 | 全連続運転 | ⑥その他公設公営 | 25 | 1 | 2001 | 無し | [28 empty] | 溶融処理 | セメント固化, 薬剤処理 | 直営 | 休止 | 無し |  | 0 | 0 | 0 | 0 | 0 | 0 | 0 | 0 | 0 | 0 | 0 | 0 | 0 | 0 | [29 empty] | 機能なし | 21-1-210-01-001
岐阜県 | 21212 | 2110011 | 土岐市 | 土岐市環境センター | 14238 | 1705 |  | 資源化物搬出量 | 可燃ごみ |  | 焼却 |  | ストーカ式（可動） | バッチ運転 | ①DB（公設公営、直営） | 70 | 3 | 1990 | 場内温水, その他 | 2399040 |  | 2399040 | [11 empty] | 中部電力ミライズ（株） | [13 empty] | 無し | 薬剤処理 | 直営 |  | 有り | 98 | 100 | 45.7 | 40.3 | 3.6 | 8.6 | 0.8 | 1 | 101.5 | 100 | 37.7 | 56 | 6.3 | 9603 | 11355 | [29 empty] | 機能なし | 21-1-212-01-001
岐阜県 | 21213 | 2110012 | 各務原市 | 各務原市北清掃センター | 39765 | 3524 |  | 資源化物生産量 | 可燃ごみ, 不燃ごみ, ごみ処理残渣 |  | ガス化溶融・改質 |  | シャフト式 | 全連続運転 | ②DB（公設公営、一部運転委託） | 192 | 3 | 2002 | 場内温水, 場内蒸気, 発電（場内利用）, 場外温水 | 25536000 | 6115200 | 51737249 | 876120 | 2400 | 16.27 | 16035 | 0 | [20 empty] | 溶融処理 | 薬剤処理, その他 | 委託 |  | 有り | 99 | 100 | 48.9 | 35.5 | 6 | 2.3 | 1.4 | 5.9 | 70 | 100 | 29.2 | 60 | 10.8 | 10645 | 12800 | [29 empty] | 機能なし | 21-1-213-01-001
岐阜県 | 21215 | 2110013 | 山県市 | 山県市クリーンセンター | 6827 | 2 | 0 | 資源化物搬出量 | 可燃ごみ, ごみ処理残渣 |  | 焼却 |  | ストーカ式（可動） | 全連続運転 | ⑦DB+O（公設民営、長期包括運営委託） | 36 | 2 | 2010 | その他 | 18944000 |  | 23989000 | [11 empty] | 中部電力株式会社 | [13 empty] | 溶融処理 | 薬剤処理, その他 | 委託 |  | 無し |  | 100 | 33.2 | 27.7 | 19.7 | 15.2 | 1.7 | 2.5 | 105 | 100 | 44.9 | 49.3 | 5.8 | 8160 | 9520 | [29 empty] | 機能なし | 21-1-215-01-001
岐阜県 | 21217 | 2110014 | 飛騨市 | 飛騨市クリーンセンター | 5520 | 0 | 0 |  | 可燃ごみ, ごみ処理残渣 |  | 焼却 |  | ストーカ式（可動） | 准連続運転 | ①DB（公設公営、直営） | 25 | 2 | 2013 | 場内温水, その他 | 2619552 | 0 | 2619552 | 0 | [24 empty] | 無し | 薬剤処理 | 直営 |  | 有り | 97 | 100 | 50.6 | 28 | 8.3 | 9.6 | 0.3 | 3.2 | 101 | 100 | 40 | 56 | 4 | 9700 | 12575 | [29 empty] | 機能なし | 21-1-217-01-001
岐阜県 | 21218 | 2110016 | 本巣市 | 真正廃棄物処理施設 | 0 | 0 | 0 |  | 粗大ごみ |  | 焼却 |  | その他 | バッチ運転 | ⑧DBO（公設民営） | 2 | 1 | 1995 | 無し | [28 empty] | 無し | 無し | 委託 | 休止 | 無し |  | 0 | 0 | 0 | 0 | 0 | 0 | 0 | 0 | 0 | 0 | 0 | 0 | 0 | 0 | [29 empty] | 機能なし | 21-1-218-01-001
岐阜県 | 21218 | 2110015 | 本巣市 | 根尾廃棄物処理施設 | 0 | 0 | 0 |  | 粗大ごみ |  | 焼却 |  | ストーカ式（可動） | バッチ運転 | ⑧DBO（公設民営） | 0.8 | 1 | 1998 | 無し | [14 empty] | 中部電力㈱ | [13 empty] | 無し | 無し | 委託 | 休止 | 無し |  | 0 | 0 | 0 | 0 | 0 | 0 | 0 | 0 | 0 | 0 | 0 | 0 | 0 | 0 | [29 empty] | 機能なし | 21-1-218-01-002
岐阜県 | 21219 | 2110017 | 郡上市 | 郡上クリーンセンター | 9233 | 313 |  | 資源化物搬出量 | 可燃ごみ, 粗大ごみ, ごみ処理残渣, し尿処理残渣 |  | 焼却 |  | 流動床式 | 全連続運転 | ③DB（公設公営、運転委託） | 75 | 2 | 2006 | 場内温水, その他 | 7668864 | [13 empty] | 中部電力株式会社 | [13 empty] | 溶融処理 | 薬剤処理 | 委託 |  | 有り | 99 | 100 | 31.3 | 47.8 | 10.4 | 5.2 | 0.8 | 4.5 | 125 | 100 | 41.6 | 53.5 | 4.9 | 9040 | 11200 | [29 empty] | 機能なし | 21-1-219-01-001
岐阜県 | 21220 | 2110020 | 下呂市 | 下呂市クリーンセンター | 10018 | 0 | 0 |  | 可燃ごみ, 粗大ごみ, し尿処理残渣 |  | 焼却 |  | ストーカ式（可動） | 全連続運転 | ⑥その他公設公営 | 60 | 2 | 2018 | 場内温水, その他 | 0 | 0 | 0 | 0 | [10 empty] | 情報保護の観点上、明記不能 | [13 empty] | 無し | 薬剤処理 | 直営 |  | 有り | 86.62 | 100 | 29.3 | 48.6 | 11.4 | 8.8 | 0.4 | 1.5 | 155.7 | 100 | 45.9 | 49.3 | 4.8 | 9906 | 11235 | [29 empty] | 機能なし | 21-1-220-01-001
岐阜県 | 21361 | 2110021 | 垂井町 | 垂井町クリーンセンター | 6898 | 157 |  | 資源化物搬出量 | 可燃ごみ, ごみ処理残渣 |  | 焼却 |  | ストーカ式（可動） | 准連続運転 | ①DB（公設公営、直営） | 40 | 2 | 1997 | 場内温水 | 64000 | 0 | 64000 | 0 | [24 empty] | 無し | 薬剤処理 | 直営 |  | 有り | 99 | 100 | 53.4 | 21.2 | 1.5 | 19.1 | 1.7 | 3.1 | 170 | 100 | 41.1 | 54 | 4.9 | 9112 | 9217 | [29 empty] | 機能なし | 21-1-361-01-001
岐阜県 | 21823 | 2110026 | 可茂衛生施設利用組合 | ささゆりクリーンパークエコサイクルプラザ | 48513 | 5946 |  | 資源化物搬出量 | 可燃ごみ, ごみ処理残渣 |  | 焼却 |  | ストーカ式（可動） | 全連続運転 | ②DB（公設公営、一部運転委託） | 240 | 3 | 1999 | 場内蒸気, 発電（場内利用） | 20657280 |  | 20402204 |  | 2500 | 18.9 | 17815 |  | 7977 | 65753214 |  |  |  |  | 日立造船(株) | 日立造船(株) |  | ○ |  |  | ○ | ⑤その他 | 人口割＋ごみ量割 | [5 empty] | 無し | 薬剤処理 | 一部委託 |  | 無し |  | 100 | 43.4 | 30.3 | 4.9 | 16.3 | 2.4 | 2.7 | 171.8333 | 100 | 50.76 | 44.03 | 5.21 | 7000 | 9408 | [29 empty] | 機能なし | 21-2-002-01-001
岐阜県 | 21824 | 2110073 | 南濃衛生施設利用事務組合 | 南濃衛生施設利用事務組合清掃センター | 16536 | 261 |  | 資源化物搬出量 | 可燃ごみ, し尿処理残渣 |  | ガス化溶融・改質 |  | 流動床式 | 全連続運転 | ⑦DB+O（公設民営、長期包括運営委託） | 80 | 2 | 2008 | 場内温水 | 300 |  | 300 | [11 empty] | 中部電力ミライズ（株） | [13 empty] | 溶融処理 | セメント固化, 薬剤処理 | 委託 |  | 無し |  | 100 | 42.9 | 36.5 | 4.8 | 11.7 | 1.3 | 2.8 | 158.5 | 100 | 42.7 | 50.9 | 6.4 | 8530 | 10125 | [29 empty] | 機能なし | 21-2-009-01-001
岐阜県 | 21895 | 2110053 | 西濃環境整備組合 | 西濃環境保全センター | 32514 | 0 | 0 |  | 可燃ごみ |  | 焼却 |  | 流動床式 | 全連続運転 | ①DB（公設公営、直営） | 180 | 2 | 1991 | 無し | [14 empty] | 中部電力ﾐﾗｲｽﾞ株式会社 | [13 empty] | 無し | 薬剤処理 | 直営 |  | 無し |  | 100 | 43 | 31.5 | 10.5 | 7.1 | 1.9 | 6 | 165 | 100 | 36.5 | 56.6 | 6.9 | 9760 | 12425 | [29 empty] | 機能なし | 21-2-006-01-001
岐阜県 | 21895 | 2110028 | 西濃環境整備組合 | 西濃環境保全センター | 18367 | 3347 | 0 | 資源化物搬出量 | 可燃ごみ, ごみ処理残渣 |  | ガス化溶融・改質 |  | シャフト式 | 全連続運転 | ②DB（公設公営、一部運転委託） | 90 | 1 | 2003 | 場内温水, 場外温水 | 56448000 | 20321280 | 8622100 | 7329100 | [10 empty] | 中部電力ﾐﾗｲｽﾞ株式会社 | [13 empty] | 溶融処理 | セメント固化 | 直営 |  | 無し |  | 100 | 43 | 31.5 | 10.5 | 7.1 | 1.9 | 6 | 165 | 100 | 36.5 | 56.6 | 6.9 | 9760 | 12425 | [29 empty] | 機能なし | 21-2-006-01-002
岐阜県 | 21907 | 2110029 | 中濃地域広域行政事務組合 | クリーンプラザ中濃ガス化溶融施設 | 28873 | 2070 |  | 資源化物搬出量 | 可燃ごみ, その他, ごみ処理残渣 |  | ガス化溶融・改質 |  | 流動床式 | 全連続運転 | ③DB（公設公営、運転委託） | 168 | 3 | 2002 | 場内温水, 発電（場内利用）, 発電（場外利用） | 35562240 |  | 0 |  | 2350 | 13.1 | 11075 | 0 | 444 | 3263533 |  | 5.83 | 5.83 | 5.83 | 中部電力ミライズ㈱ | 中部電力ミライズ㈱ | ○ |  |  |  | ○ | ⑤その他 | 人口割、ごみ搬入量割合 | [5 empty] | 無し | その他 | 委託 |  | 無し |  | 100 | 45.1 | 37.8 | 4.1 | 9.9 | 1.6 | 1.5 | 88.8 | 100 | 33.1 | 60.3 | 6.6 | 10537.5 | 0 | [29 empty] | 機能なし | 21-2-008-01-001

## 粗大
粗大ごみ処理施設
都道府県名 | 地方公共団体 コード | 施設コード | 地方公共団体名 | 施設名称 | 年間処理量 | 資源化物回収量 |  | 処理対象廃棄物 |  | ごみ処理事業実施方式 | 処理方式 | 処理能力 | 使用開始年度 | 運転管理体制 | 施設の改廃 | 契約電力会社名 | 産業廃棄物の搬入の有無 | 一般廃棄物の割合 | リユース・リペアを行う場所の面積 | リユース・リペアの対象品目 | [28 empty] | リユース・リペア機能・内容
[7 empty] | 資源化物の区分 | [12 empty] | 合計 |  | 家具 |  |  | 自転車 |  |  | 衣類 |  |  | 書籍 |  |  | 家電 |  |  | 傘 |  |  | 食器 |  |  | おもちゃ |  |  | その他
[9 empty] | その他（具体的） | [10 empty] | 重量 | 個数 | 対象 | 重量 | 個数 | 対象 | 重量 | 個数 | 対象 | 重量 | 個数 | 対象 | 重量 | 個数 | 対象 | 重量 | 個数 | 対象 | 重量 | 個数 | 対象 | 重量 | 個数 | 対象 | 重量 | 個数 | 対象 | 重量 | 個数
[5 empty] | (t/年度) | (t/年度) | [5 empty] | (t/日) | [5 empty] | （％） | （㎡） | （t/年度） | （個・台等） |  | （t/年度） | （個・台等） |  | （t/年度） | （個・台等） |  | （t/年度） | （個・台等） |  | （t/年度） | （個・台等） |  | （t/年度） | （個・台等） |  | （t/年度） | （個・台等） |  | （t/年度） | （個・台等） |  | （t/年度） | （個・台等） |  | （t/年度） | （個・台等） |  | PRSコード
岐阜県 | 21201 | 2110075 | 岐阜市 | 掛洞プラント | 0 | 0 |  | 粗大ごみ, 不燃ごみ, 混合（未分別）ごみ |  |  | 破砕 | 100 | 1979 | 直営 | 休止 | ㈱ | 無し | [31 empty] | 機能なし | 21-1-201-02-002
岐阜県 | 21201 | 2110221 | 岐阜市 | 東部クリーンセンター | 7793 | 996 | 搬出量 | 粗大ごみ |  | ②DB（公設公営、一部運転委託） | 併用 | 30 | 2021 | 一部委託 |  | 岐阜電力㈱ | 無し |  | 180 |  | 143 | ○ |  | 119 | [15 empty] | ○ |  | 1 | ○ |  | 8 | ○ |  | 15 | 修理, 展示
岐阜県 | 21203 | 2110077 | 高山市 | 高山市資源リサイクルセンター破砕施設 | 744.06 |  |  | 粗大ごみ |  | ③DB（公設公営、運転委託） | 破砕 | 93.5 | 2021 | 委託 |  | 契約していない | 無し | [31 empty] | 機能なし | 21-1-203-02-001
岐阜県 | 21206 | 2110080 | 中津川市 | 中津川粗大不燃施設 | 3029 | 510 | 搬出量 | 粗大ごみ, 不燃ごみ |  | ①DB（公設公営、直営） | 併用 | 17 | 2004 | 直営 |  | 中部電力 | 無し |  | 200 | 3 |  | ○ | 3 | [25 empty] | 修理, 展示, 販売 | 21-1-206-02-001
岐阜県 | 21213 | 2110081 | 各務原市 | 各務原市北清掃センター | 2972 | 362 | 搬出量 | 粗大ごみ, 不燃ごみ |  | ②DB（公設公営、一部運転委託） | 破砕 | 34 | 2011 | 委託 |  | 中部電力ミライズ㈱ | 有り | 99 | [30 empty] | 機能なし | 21-1-213-02-001
岐阜県 | 21215 | 2110083 | 山県市 | 山県市クリーンセンター | 308 | 118 | 搬出量 | 粗大ごみ, 不燃ごみ |  | ⑦DB+O（公設民営、長期包括運営委託） | 破砕 | 5 | 2010 | 委託 |  | 中部電力株式会社 | 無し | [31 empty] | 機能なし | 21-1-215-02-001
岐阜県 | 21403 | 2110087 | 大野町 | 大野町可燃性粗大ごみ焼却施設プレス機 | 0 |  |  | 資源ごみ |  | ④DB+M（公設公営、維持管理のみ委託） | 圧縮 | 3 | 1991 | 委託 | 休止 | 中部電力株式会社 | 無し | [31 empty] | 機能なし | 21-1-403-02-001
岐阜県 | 21421 | 2110088 | 北方町 | 北方町リサイクルセンターリサイクル棟 | 573 | 369 | 搬出量 | 粗大ごみ, 不燃ごみ, 資源ごみ |  | ①DB（公設公営、直営） | 併用 | 3.36 | 2005 | 委託 |  | 岐阜電力㈱，中部電力ミライズ㈱ | 無し | [31 empty] | 機能なし | 21-1-421-02-001
岐阜県 | 21907 | 2110091 | 中濃地域広域行政事務組合 | クリーンプラザ中濃粗大ごみ処理施設 | 3234 | 477 | 搬出量 | 粗大ごみ, 不燃ごみ |  | ①DB（公設公営、直営） | 併用 | 50 | 1989 | 直営 |  | 中部電力ミライズ㈱ | 無し | [31 empty] | 機能なし | 21-2-008-02-001
岐阜県 | 21917 | 2110093 | 西南濃粗大廃棄物処理組合 | 西南濃粗大廃棄物処理センター | 5494 | 1686 | 搬出量 | 粗大ごみ, 不燃ごみ |  | ①DB（公設公営、直営） | 併用 | 70 | 1973 | 直営 |  | 中部電力ミライズ（株） | 無し | [31 empty] | 機能なし | 21-2-005-02-001

## 資源化
資源化等を行う施設
都道府県名 | 地方公共団体 コード | 施設コード | 地方公共団体名 | 施設名称 | 年間処理量 | 資源化物回収量 |  |  | 搬出量 |  | 在庫量 |  | 施設区分 |  | 処理対象廃棄物 |  | 処理内容ごとの処理能力 | [5 empty] | ごみ処理事業実施方式 | 施設全体の処理能力 | 使用開始年度 | 運転管理体制 | 施設の改廃 | 契約電力会社名 | 産業廃棄物の搬入の有無 | 一般廃棄物の割合 | リユース・リペアを行う場所の面積 | リユース・リペアの対象品目 | [28 empty] | リユース・リペア機能・内容 | 一次発酵槽におけるエアレーション設備の運転状況 | 脱臭の方法 | 堆肥化施設への搬入量 | [9 empty] | 一次発酵槽の堆肥化方式 | 切り返しの間隔 | 撹拌の間隔 |  | 一次発酵槽における発酵期間 | 二次発酵槽の有無
[8 empty] | 搬出量・在庫量の別（民間） | [23 empty] | 合計 |  | 家具 |  |  | 自転車 |  |  | 衣類 |  |  | 書籍 |  |  | 家電 |  |  | 傘 |  |  | 食器 |  |  | おもちゃ |  |  | その他 | [5 empty] | コンポスト主原料 | [7 empty] | 副資材
[14 empty] | その他（具体的） |  | その他（具体的） | 選別 | 圧縮・梱包 | ごみ堆肥化 | ごみ飼料化 | その他 | その他具体的に | [9 empty] | 重量 | 個数 | 対象 | 重量 | 個数 | 対象 | 重量 | 個数 | 対象 | 重量 | 個数 | 対象 | 重量 | 個数 | 対象 | 重量 | 個数 | 対象 | 重量 | 個数 | 対象 | 重量 | 個数 | 対象 | 重量 | 個数 | 対象 | 重量 | 個数 |  |  |  | 厨芥類（生活系） | 厨芥類（事業系） | 剪定枝 | し尿・浄化槽汚泥 | 動植物性残さ（産業廃棄物） | 動物のふん尿（産業廃棄物） | 下水汚泥（産業廃棄物） | その他 | 木くず、おがくず、もみがら、落ち葉 | その他 |  |  |  | or 1日
[5 empty] | (t/年度) | (t/年度) | (㎥/年度) |  | (t/年度) | (㎥/年度) | (t/年度) | (㎥/年度) |  |  |  |  | （t/日） | （t/日） | （t/日） | （t/日） | （t/日） |  |  | (t/日) | [5 empty] | （％） | （㎡） | （t/年度） | （個・台等） |  | （t/年度） | （個・台等） |  | （t/年度） | （個・台等） |  | （t/年度） | （個・台等） |  | （t/年度） | （個・台等） |  | （t/年度） | （個・台等） |  | （t/年度） | （個・台等） |  | （t/年度） | （個・台等） |  | （t/年度） | （個・台等） |  | （t/年度） | （個・台等） |  |  |  | (t/年) | (t/年) | (t/年) | (t/年) | (t/年) | (t/年) | (t/年) | (t/年) | (t/年) | (t/年) |  | (日に1回) | (日に1回) | (回) | (日) |  | PRSコード
岐阜県 | 21201 | 2110220 | 岐阜市 | 岐阜市リサイクルセンター | 10582 | 7253 | [6 empty] | リサイクルセンター（交付金） |  | 金属類, ガラス類, ペットボトル, プラスチック |  | 54 | 37 |  |  |  |  | ②DB（公設公営、一部運転委託） | 54 | 2022 | 一部委託 |  | 岐阜電力 | 無し | [31 empty] | 機能なし | [18 empty] | 21-1-201-03-002
岐阜県 | 21202 | 2110099 | 大垣市 | 大垣市クリーンセンター(バイオ式生ごみ処理機) | 8 | 1.5 |  |  | 1.5 |  |  |  | ごみ堆肥化施設 |  | 事業系生ごみ |  |  |  | 1 |  |  |  | ⑥その他公設公営 | 0.5 | 2010 | 委託 |  | 岐阜電力 | 無し | [31 empty] | 機能なし | 設備なし | 吸着法 |  | 8.15 | [8 empty] | 撹拌方式 | 1 |  | 8640 | 3 | 無し | 21-1-202-03-001
岐阜県 | 21202 | 2110100 | 大垣市 | 大垣市リサイクルセンター | 547 | 483 |  |  | 483 |  |  |  | リサイクルセンター（交付金） |  | プラスチック |  | 4 | 4 |  |  |  |  | ⑤DBM（公設公営） | 3.7 | 2012 | 直営 |  | 岐阜電力 | 無し | [31 empty] | 機能なし | [18 empty] | 21-1-202-03-003
岐阜県 | 21203 | 2110102 | 高山市 | 高山市資源リサイクルセンター | 4881.342 | 1849.07 |  |  | 1849.07 |  |  |  | リサイクルプラザ |  | 金属類, ガラス類, その他資源ごみ, ペットボトル, 不燃ごみ, 粗大ごみ |  | 10 | [5 empty] | ②DB（公設公営、一部運転委託） | 10 | 1997 | 一部委託 |  | 中部電力ミライズ㈱ | 有り | 95 | 260 |  | 316 | ○ |  | 172 | [21 empty] | ○ |  | 144 | 修理, 展示, 販売 | [18 empty] | 21-1-203-03-001
岐阜県 | 21203 | 2110103 | 高山市 | 高山市資源リサイクルセンター発泡スチロールリサイクル施設 | 9.37 | 9.37 |  |  | 9.37 |  |  |  | 容器包装リサイクル推進施設 |  | プラスチック | [5 empty] | 0.72 |  | ②DB（公設公営、一部運転委託） | 0.72 | 2000 | 一部委託 |  | 中部電力ミライズ㈱ | 無し | [31 empty] | 機能なし | [18 empty] | 21-1-203-03-002
岐阜県 | 21203 | 2110104 | 高山市 | 久々野クリーンセンター不燃ごみ処理場 | 326.61 | 86.19 |  |  | 86.19 |  |  |  | リサイクルプラザ |  | その他資源ごみ, 不燃ごみ, 粗大ごみ |  | 4 | [5 empty] | ②DB（公設公営、一部運転委託） | 4 | 1987 | 一部委託 |  | 中部電力ミライズ㈱ | 無し | [31 empty] | 機能なし | [18 empty] | 21-1-203-03-003
岐阜県 | 21204 | 2110111 | 多治見市 | 多治見市三の倉センター | 808 | 808 |  |  | 808 |  | 0 |  | リサイクルプラザ |  | 金属類, ガラス類, ペットボトル, その他 |  | 13 | 3 |  |  |  |  | ③DB（公設公営、運転委託） | 34 | 2003 | 委託 |  | 中部電力ミライズ | 無し | [31 empty] | 機能なし | [18 empty] | 21-1-204-03-001
岐阜県 | 21204 | 2110105 | 多治見市 | 多治見市笠原クリーンセンターリサイクル作業所 | 0 | 0 |  |  | 0 |  | 0 |  | リサイクルセンター（補助金） |  | 金属類, ガラス類 |  |  | 6 |  |  |  |  | ①DB（公設公営、直営） | 6 | 1993 | 直営 | 休止 | 中部電力ミライズ | 無し | [31 empty] | 機能なし | [18 empty] | 21-1-204-03-002
岐阜県 | 21204 | 2110106 | 多治見市 | 多治見市笠原町クリーンセンターリサイクル作業所 | 0 | 0 |  |  | 0 |  | 0 |  | リサイクルセンター（補助金） |  | 粗大ごみ |  |  | 2 |  |  |  |  | ①DB（公設公営、直営） | 2 | 1999 | 直営 | 休止 | 中部電力ミライズ | 無し | [31 empty] | 機能なし | [18 empty] | 21-1-204-03-003
岐阜県 | 21206 | 2110119 | 中津川市 | 中津川市リサイクルセンター | 645 | 645 |  |  | 645 |  |  |  | リサイクルセンター（交付金） |  | 金属類, ガラス類, その他資源ごみ, ペットボトル |  | 3 | 2 |  |  |  |  | ②DB（公設公営、一部運転委託） | 4.9 | 2016 | 一部委託 |  | 中部電力 | 無し | [31 empty] | 機能なし | [18 empty] | 21-1-206-03-002
岐阜県 | 21210 | 2110127 | 恵那市 | 恵那市リサイクルセンター | 1711 | 685 |  |  | 685 |  |  |  | リサイクルセンター（補助金） |  | 金属類, ガラス類, その他資源ごみ, ペットボトル, プラスチック, 不燃ごみ, 粗大ごみ |  | 4 | 4 |  |  |  |  | ②DB（公設公営、一部運転委託） | 4 | 1997 | 直営 |  | 恵那電力 | 無し | [31 empty] | 機能なし | [18 empty] | 21-1-210-03-001
岐阜県 | 21210 | 2110128 | 恵那市 | 恵那市恵南クリーンセンターリサイクルプラザ | 0 | 0 | [6 empty] | リサイクルプラザ |  | 金属類, ガラス類, その他資源ごみ, ペットボトル, プラスチック, 不燃ごみ, 粗大ごみ, その他 |  | 12 | 2 |  |  |  |  | ①DB（公設公営、直営） | 12 | 2000 | 直営 | 休止 | 中部電力ミライズ | 無し | [31 empty] | 機能なし | [18 empty] | 21-1-210-03-002
岐阜県 | 21212 | 2110129 | 土岐市 | 土岐市環境センター | 1560 | 1560 | [6 empty] | リサイクルセンター（補助金） |  | 金属類, ペットボトル |  | 13 | 13 |  |  |  |  | ①DB（公設公営、直営） | 13 | 1990 | 直営 |  | 中部電力ミライズ（株） | 無し | [31 empty] | 機能なし | [18 empty] | 21-1-212-03-001
岐阜県 | 21213 | 2110131 | 各務原市 | 各務原市北清掃センター | 188 | 188 |  |  | 188 |  |  |  | 容器包装リサイクル推進施設 |  | ペットボトル |  |  | 3 |  |  |  |  | ②DB（公設公営、一部運転委託） | 3 | 2000 | 委託 |  | 中部電力ミライズ㈱ | 無し | [31 empty] | 機能なし | [18 empty] | 21-1-213-03-001
岐阜県 | 21213 | 2110132 | 各務原市 | 各務原市北清掃センター | 898 | 898 | [6 empty] | リサイクルセンター（交付金） |  | 金属類, ガラス類, その他資源ごみ |  | 6 | 3 |  |  |  |  | ①DB（公設公営、直営） | 9 | 2011 | 直営 |  | 中部電力ミライズ㈱ | 無し | [31 empty] | 機能なし | [18 empty] | 21-1-213-03-002
岐阜県 | 21217 | 2110136 | 飛騨市 | 飛騨市リサイクルセンター | 1400 | 1036 |  |  | 1036 |  |  |  | リサイクルセンター（交付金） |  | 紙類, 金属類, ガラス類, その他資源ごみ, ペットボトル, プラスチック, 布類, 不燃ごみ, 粗大ごみ |  |  | 1 |  |  | 1 | 破砕 | ①DB（公設公営、直営） | 2 | 2015 | 直営 |  | 中部電力㈱ | 無し | [31 empty] | 機能なし | [18 empty] | 21-1-217-03-001
岐阜県 | 21219 | 2110138 | 郡上市 | 郡上北部クリーンセンター | 599 | 312 |  |  | 312 |  |  |  | リサイクルセンター（補助金） |  | 金属類 |  | 8 | 1 |  |  |  |  | ①DB（公設公営、直営） | 9 | 1998 | 直営 |  | 中部電力株式会社 | 無し | [31 empty] | 機能なし | [18 empty] | 21-1-219-03-001
岐阜県 | 21219 | 2110139 | 郡上市 | 郡上クリーンセンター | 833 | 833 |  |  | 833 |  |  |  | リサイクルプラザ |  | 紙類, ガラス類, その他資源ごみ, ペットボトル, プラスチック, 布類, 不燃ごみ |  | 13 | 13 |  |  |  |  | ①DB（公設公営、直営） | 13 | 2006 | 直営 |  | 中部電力株式会社 | 無し | [31 empty] | 機能なし | [18 empty] | 21-1-219-03-002
岐阜県 | 21220 | 2110144 | 下呂市 | ペットボトル処理施設 | 98 | 92 |  |  | 92 |  | 0 |  | その他 | ペットボトル減容施設 | ペットボトル |  |  | 2 |  |  |  |  | ⑥その他公設公営 | 2 | 1998 | 一部委託 |  | 情報保護の観点上、明記不能 | 有り | 97.894 | [30 empty] | 機能なし | [18 empty] | 21-1-220-03-001
岐阜県 | 21220 | 2110145 | 下呂市 | 下呂市クリーンセンター | 495 | 480 |  |  | 480 |  | 0 |  | リサイクルセンター（補助金） |  | 紙類, 金属類, ガラス類 | [5 empty] | 5.6 | 磁選～圧縮 | ⑥その他公設公営 | 2 | 1993 | 一部委託 |  | 情報保護の観点上、明記不能 | 有り | 99.68 | [30 empty] | 機能なし | [18 empty] | 21-1-220-03-002
岐阜県 | 21404 | 2110151 | 池田町 | 池田町北部リサイクルセンター | 392 | 392 |  |  | 392 |  |  |  | ストックヤード |  | 紙類, 金属類, ガラス類, その他資源ごみ, ペットボトル, プラスチック, 布類, その他 |  | 1 | 1 |  |  |  |  | ①DB（公設公営、直営） | 2 | 2000 | 直営 |  | 中部電力ミライズ(株) | 無し | [31 empty] | 機能なし | [18 empty] | 21-1-404-03-001
岐阜県 | 21404 | 2110217 | 池田町 | 池田町南部リサイクルセンター | 303 | 303 |  |  | 303 |  |  |  | リサイクルセンター（交付金） |  | 紙類, 金属類, ガラス類, その他資源ごみ, ペットボトル, プラスチック, 布類, 可燃ごみ, 不燃ごみ, 粗大ごみ, その他 |  | 3 | 1 |  |  |  |  | ①DB（公設公営、直営） | 4 | 2019 | 直営 |  | 中部電力ミライズ(株) | 無し | [31 empty] | 機能なし | [18 empty] | 21-1-404-03-002
岐阜県 | 21604 | 2110155 | 白川村 | 白川村リサイクルハウス | 153 | 153 |  |  | 153 |  |  |  | ストックヤード |  | 紙類, 金属類, ガラス類, その他資源ごみ, ペットボトル, プラスチック, 布類, 粗大ごみ |  | 1 | 1 |  |  |  |  | ⑧DBO（公設民営） | 0.5 | 2002 | 委託 |  | 中部電力（株） | 無し | [31 empty] | 機能なし | [18 empty] | 21-1-604-03-001
岐阜県 | 21823 | 2110157 | 可茂衛生施設利用組合 | 可茂衛生施設利用組合ささゆりクリーンパークエコサイクルプラザ | 2779 | 1033 |  |  | 1033 |  |  |  | リサイクルプラザ |  | 金属類, ガラス類, 不燃ごみ, 粗大ごみ |  | 66 | 17 |  |  | 32 | 破砕 | ②DB（公設公営、一部運転委託） | 66 | 1999 | 一部委託 |  | 日立造船(株) | 無し |  | 112 |  | 84 |  |  |  | ○ |  | 84 | [21 empty] | 修理, 展示, 譲渡 | [18 empty] | 21-2-002-03-001
岐阜県 | 21824 | 2110158 | 南濃衛生施設利用事務組合 | 南濃衛生施設利用事務組合リサイクルセンター | 197 | 197 |  |  | 197 |  |  |  | リサイクルセンター（交付金） |  | 紙類, 金属類, ガラス類, その他資源ごみ, ペットボトル, プラスチック, 布類, 剪定枝 |  | 1 | 9 |  |  | 7 | 減容・磁選・粉砕 | ①DB（公設公営、直営） | 16 | 2009 | 直営 |  | 中部電力ミライズ（株） | 無し | [31 empty] | 機能なし | [18 empty] | 21-2-009-03-001
岐阜県 | 21907 | 2110162 | 中濃地域広域行政事務組合 | クリーンプラザ中濃リサイクルプラザ | 829 | 715 |  |  | 715 |  |  |  | リサイクルセンター（補助金） |  | 金属類, ガラス類, その他資源ごみ, ペットボトル, プラスチック |  | 12 | 5 |  |  |  |  | ③DB（公設公営、運転委託） | 12 | 2003 | 委託 |  | 中部電力ミライズ㈱ | 無し | [31 empty] | 機能なし | [18 empty] | 21-2-008-03-001

## 燃料化
ごみ燃料化施設
都道府県名 | 地方公共団体コード | 施設コード | 地方公共団体名 | 施設名称 | 年間処理量 |  | 生成物保管量 |  | 生成物生産量 |  | 生成物搬出量 |  | 処理対象廃棄物 |  | 施設の種類 | 生成物供給先の確保状況 | ごみ処理事業実施方式 | 処理能力 | 使用開始年度 | 運転管理体制 | 施設の改廃 | 発電の場合 |  |  |  | 余剰電力利用（売電） | [5 empty] | 契約電力会社名 |  | 産業廃棄物の搬入の有無 | 一般廃棄物の割合 | ごみ組成分析結果 | [7 empty] | 単位容積重量 | 三成分 |  |  |  | 低位発熱量
[22 empty] | 発電能力 | 発電効率（公称値） | 総発電量（実績値） | うち外部供給量（実績値） | 売電量 | 売電収入 | 売電価格（単価） |  |  |  | （受電） | （売電） |  |  | 分析対象 | 合計 | 紙・布類 | ﾋﾞﾆｰﾙ、合成樹脂、ｺﾞﾑ、皮革類 | 木、竹、わら類 | ちゅう芥類 | 不燃物類 | その他 |  | 合計 | 水分 | 可燃分 | 灰分 | (計算値) | (実測値)
[14 empty] | その他（具体的） | [13 empty] | 固定価格 | 重負荷 | 昼間 | 夜間
[5 empty] | (t/年度) | (㎥/年) | (t/年度) | (㎥/年度) | (t/年度) | (㎥/年度) | (t/年度) | (㎥/年度) | [5 empty] | (t/日) |  |  |  | (ｋW) | (％) | （MWｈ/年） | （MWｈ/年） | （MWｈ/年） | （円/年） | （円/kWh） | （円/kWh） | （円/kWh） | （円/kWh） |  |  |  | （％） |  | （％） | （％） | （％） | （％） | （％） | （％） | （％） | (kg/㎥) | （％） | （％） | （％） | （％） | （kJ/kg） | （kJ/kg） | PRSコード
岐阜県 | 21210 | 2110168 | 恵那市 | エコセンター恵那 | 11347 |  |  |  | 6802 |  | 6802 |  | 可燃ごみ, ごみ処理残渣, 生ごみ（厨芥類）, プラスチック類, 粗大ごみ |  | 固形燃料化（RDF） | 燃料用 | ①DB（公設公営、直営） | 90 | 2003 | 直営 | [11 empty] | 恵那電力 |  | 無し |  | 処理対象ごみ | 100 | 17.5 | 41.7 | 0.4 | 40.4 | 0 | 0 | 218 | 100 | 48.9 | 48.4 | 2.7 | 0 | 0 | 21-1-210-04-001

## その他
その他の施設[ごみの中間処理施設]
都道府県名 | 地方公共団体 コード | 施設コード | 地方公共団体名 | 施設名称 | 年間処理量 | 処理対象廃棄物 |  | 処理内容 |  | ごみ処理事業実施方式 | 処理能力 | 使用開始年度 | 運転管理体制 | 施設の改廃 | 契約電力会社名 | 産業廃棄物の搬入の有無 | 一般廃棄物の割合
[7 empty] | その他（具体的） |  | その他（具体的）
[5 empty] | (t/年度) | [5 empty] | (t/日) | [5 empty] | （％） | PRSコード
岐阜県 | 21220 | 2110169 | 下呂市 | 下呂市クリーンセンター | 139 | 不燃ごみ |  | 破砕 |  | ⑥その他公設公営 | 1 | 1993 | 一部委託 |  | 情報保護の観点上、明記不能 | 無し |  | 21-1-220-05-001

## 保管
保管施設
都道府県名 | 地方公共団体コード | 施設コード | 地方公共団体名 | 施設名称 | 年間保管量 | 施設区分 | 処理対象廃棄物 | ごみ処理事業実施方式 | 保管分類数 | 屋内面積 | 屋外面積 | 使用開始年度 | 運転管理体制 | 施設の改廃 | 契約電力会社名 | 産業廃棄物の搬入の有無 | 一般廃棄物の割合
[5 empty] | (t/年度) |  |  |  |  | (m2) | (m2) | [5 empty] | （％） | PRSコード
岐阜県 | 21203 | 2110173 | 高山市 | 高山市資源リサイクルセンター | 1196.148 | ストックヤード | 金属類, ガラス類, ペットボトル | ②DB（公設公営、一部運転委託） | 6 | 0 | 327 | 1997 | 一部委託 |  | 中部電力ミライズ㈱ | 無し |  | 21-1-203-06-001
岐阜県 | 21203 | 2110174 | 高山市 | ㈱宮崎 | 432.65 | ストックヤード | 紙類 | ⑭その他民設民営 | 1 | 118 | 0 | 2003 | 委託 |  | 中部電力ミライズ㈱ | 無し |  | 21-1-203-06-002
岐阜県 | 21203 | 2110175 | 高山市 | 高山清掃事業(株) | 607.64 | ストックヤード | プラスチック | ⑭その他民設民営 | 1 | 46 | 0 | 2007 | 委託 |  | 中部電力ミライズ㈱ | 無し |  | 21-1-203-06-003
岐阜県 | 21204 | 2110176 | 多治見市 | 多治見市三の倉センター | 3127 | ストックヤード | 金属類, ガラス類, ペットボトル, その他 | ③DB（公設公営、運転委託） | 11 | 1700 | 215 | 2005 | 委託 |  | 中部電力ミライズ | 無し |  | 21-1-204-06-001
岐阜県 | 21204 | 2110177 | 多治見市 | 多治見市大畑センター | 634 | ストックヤード | 金属類, その他資源ごみ, プラスチック | ①DB（公設公営、直営） | 7 | 670 | 300 | 2000 | 直営 |  | 中部電力ミライズ | 無し |  | 21-1-204-06-002
岐阜県 | 21204 | 2110178 | 多治見市 | 多治見市笠原クリーンセンターストックヤード | 0 | ストックヤード | 紙類, 金属類, ガラス類, その他資源ごみ, ペットボトル, 布類 | ①DB（公設公営、直営） | 15 | 431 | 0 | 1999 | 直営 | 休止 | 中部電力ミライズ | 無し |  | 21-1-204-06-003
岐阜県 | 21209 | 2110182 | 羽島市 | 羽島市資源物ストックヤード | 378 | ストックヤード | 紙類, 金属類, ガラス類, その他資源ごみ, ペットボトル, プラスチック, 布類, その他 | ②DB（公設公営、一部運転委託） | 19 | 1709 | 6626 | 2009 | 一部委託 |  | 岐阜電力株式会社 | 無し |  | 21-1-209-06-001
岐阜県 | 21212 | 2110183 | 土岐市 | 土岐市環境センター | 1560 | ストックヤード | 紙類, ガラス類, 布類 | ①DB（公設公営、直営） | 13 | 489 | 372 | 1990 | 直営 |  | 中部電力ミライズ（株） | 無し |  | 21-1-212-06-001
岐阜県 | 21213 | 2110184 | 各務原市 | 各務原市北清掃センター | 80 | ストックヤード | 紙類, 布類 | ③DB（公設公営、運転委託） | 2 | 332 | 0 | 2000 | 委託 |  | 中部電力ミライズ㈱ | 無し |  | 21-1-213-06-001
岐阜県 | 21218 | 2110187 | 本巣市 | 真正ストックヤード | 343 | ストックヤード | その他 | ⑧DBO（公設民営） | 1 | 990 | 3304 | 2005 | 委託 |  | 中部電力㈱ | 無し |  | 21-1-218-06-001
岐阜県 | 21218 | 2110188 | 本巣市 | 根尾ストックヤード | 36 | ストックヤード | その他 | ⑧DBO（公設民営） | 1 | 610 | 1555 | 2005 | 委託 |  | 中部電力㈱ | 無し |  | 21-1-218-06-002
岐阜県 | 21218 | 2110189 | 本巣市 | 本巣ストックヤード | 144 | ストックヤード | その他 | ⑧DBO（公設民営） | 1 | 660 | 7098 | 2006 | 委託 |  | 中部電力㈱ | 無し |  | 21-1-218-06-003
岐阜県 | 21220 | 2110198 | 下呂市 | 下呂市クリーンセンター | 480 | ストックヤード | 紙類, 金属類, ガラス類 | ⑥その他公設公営 | 7 | 2482 | 9000 | 1993 | 一部委託 |  | 中部電力ミライズ | 有り | 99.68 | 21-1-220-06-001
岐阜県 | 21220 | 2110199 | 下呂市 | ペットボトル処理施設 | 92 | ストックヤード | ペットボトル | ⑥その他公設公営 | 1 | 370 | 1214 | 1999 | 一部委託 |  | 中部電力ミライズ | 無し |  | 21-1-220-06-002
岐阜県 | 21362 | 2110200 | 関ケ原町 | 関ケ原町資源物ストックヤード | 1 | ストックヤード | 紙類, その他資源ごみ, 布類 | ①DB（公設公営、直営） | 3 | 112 | 4255 | 2007 | 直営 |  | 中部電力ミライズ（株） | 無し |  | 21-1-362-06-001
岐阜県 | 21401 | 2110203 | 揖斐川町 | 春日リサイクルセンター | 9 | ストックヤード | 金属類, ガラス類, その他 | ①DB（公設公営、直営） | 3 | 20 | 30 | 1979 | 直営 |  | 中部電力ミライズ（株） | 無し |  | 21-1-401-06-001
岐阜県 | 21401 | 2110204 | 揖斐川町 | 久瀬リサイクルセンター | 22 | ストックヤード | 紙類, ガラス類, その他資源ごみ, ペットボトル, プラスチック, その他 | ①DB（公設公営、直営） | 7 | 20 | 30 | 2002 | 直営 |  | 中部電力ミライズ（株） | 無し |  | 21-1-401-06-002
岐阜県 | 21401 | 2110205 | 揖斐川町 | 藤橋リサイクルセンター | 55 | ストックヤード | 金属類, ガラス類, その他 | ①DB（公設公営、直営） | 4 | 20 | 20 | 1988 | 直営 |  | 中部電力ミライズ（株） | 無し |  | 21-1-401-06-003
岐阜県 | 21401 | 2110206 | 揖斐川町 | 坂内リサイクルセンター | 14 | ストックヤード | 金属類, その他資源ごみ, ペットボトル, その他 | ①DB（公設公営、直営） | 7 | 20 | 40 | 1996 | 直営 |  | 中部電力ミライズ（株） | 無し |  | 21-1-401-06-004
岐阜県 | 21401 | 2110207 | 揖斐川町 | いびがわエコドーム | 223 | 容器包装リサイクル推進施設 | 紙類, その他資源ごみ, ペットボトル, 布類 | ①DB（公設公営、直営） | 4 | 200 | 0 | 2002 | 直営 |  | 中部電力ミライズ（株） | 無し |  | 21-1-401-06-005
岐阜県 | 21401 | 2110208 | 揖斐川町 | いびがわクリーンセンター | 391 | ストックヤード | 金属類, ガラス類, その他資源ごみ, プラスチック, その他 | ①DB（公設公営、直営） | 6 | 596 | 790 | 1997 | 直営 |  | 中部電力ミライズ（株） | 無し |  | 21-1-401-06-007
岐阜県 | 21404 | 2110209 | 池田町 | 池田町北部リサイクルセンター | 392 | ストックヤード | 紙類, 金属類, ガラス類, その他資源ごみ, ペットボトル, プラスチック, 布類, その他 | ①DB（公設公営、直営） | 16 | 644 | 985 | 2000 | 直営 |  | 中部電力ミライズ(株) | 無し |  | 21-1-404-06-001
岐阜県 | 21404 | 2110218 | 池田町 | 池田町南部リサイクルセンター | 303 | 容器包装リサイクル推進施設 | 紙類, 金属類, ガラス類, その他資源ごみ, ペットボトル, プラスチック, 布類, その他 | ①DB（公設公営、直営） | 24 | 928.5 | 4172 | 2019 | 直営 |  | 中部電力ミライズ(株) | 無し |  | 21-1-404-06-002
岐阜県 | 21421 | 2110210 | 北方町 | 北方町リサイクルセンター | 573 | ストックヤード | 紙類, 金属類, ガラス類, その他資源ごみ, ペットボトル, プラスチック, 布類 | ①DB（公設公営、直営） | 7 | 206 | 206 | 2005 | 委託 |  | 岐阜電力㈱，中部電力ミライズ㈱ | 無し |  | 21-1-421-06-001
岐阜県 | 21823 | 2110211 | 可茂衛生施設利用組合 | 可茂衛生施設利用組合ささゆりクリーンパークスラグ貯留施設 | 0 | ストックヤード | その他 | ②DB（公設公営、一部運転委託） | 1 | 152 | 0 | 1999 | 一部委託 |  | 中部電力(株) | 無し |  | 21-2-002-06-001
岐阜県 | 21907 | 2110213 | 中濃地域広域行政事務組合 | クリーンプラザ中濃リサイクルプラザ | 715 | 容器包装リサイクル推進施設 | 金属類, ガラス類, その他資源ごみ, ペットボトル, プラスチック | ③DB（公設公営、運転委託） | 10 | 237 | 0 | 2003 | 委託 |  | 中部電力ミライズ㈱ | 無し |  | 21-2-008-06-001

## 最終
最終処分場
都道府県名 | 地方公共団体コード | 施設コード | 地方公共団体名 | 施設名称 | 調査対象年度の埋立容量 （覆土を含む） | 調査対象年度の埋立量 （覆土を含まない） | 残余容量 | 処理対象廃棄物 | 埋立場所 | ごみ処理事業実施方式 | 埋立開始年度 | 埋立地面積 | 施設全体容量 | 埋立終了年度 | 遮水の方式 | 浸出液の処理 | 運転管理体制 | 処分場の現状 | 施設の改廃 | 契約電力会社名 | 産業廃棄物の搬入の有無 | 一般廃棄物の割合 | 最終処分場の構造 | 準好気性埋立構造の管理状況 |  |  | 水質管理状況 | [5 empty] | メタン回収有無 | メタン回収をしている場合 |  |  |  |  | 最終処分場の形式
[24 empty] | 水位管理 | 覆土施工 | ガス抜き管の計画的施工状況 | 処理前BOD濃度 | 処理後BOD濃度 | 処理前COD濃度 | 処理後COD濃度 | 処理前TN濃度 | 処理後TN濃度 |  | メタンガス回収量 | メタンガス濃度 | メタンガス発熱量 | メタンガスの利用 | 発電量
[5 empty] | (㎥/年度) | (ｔ/年度) | (㎥) |  |  |  |  | (m2) | (㎥) | [8 empty] | （％） |  |  |  |  | （ppm） | （ppm） | （ppm） | （ppm） | （ppm） | （ppm） |  | （㎥／年） | （％） | （kJ/㎥N） |  | （kWh/年） |  | PRSコード
岐阜県 | 21201 | 2130002 | 岐阜市 | 奥埋立跡地 | 0 | 0 | 0 | 焼却残渣（主灰）, 焼却残渣（飛灰）, 破砕ごみ・処理残渣 | 山間 | ③DB（公設公営、運転委託） | 1986 | 25200 | 158000 | 1997 | 原地盤利用, 底部遮水工, その他遮水 | 凝集沈殿, 生物処理（脱窒なし）, 活性炭処理 | 委託 | 埋立終了 |  | 岐阜電力株式会社 | 無し |  | 嫌気性埋立構造 |  |  |  | 1.9 | 1 | 2.7 | 1.1 | 3 | 2.5 | 回収していない | [5 empty] | 従来型（オープン型） | 21-1-201-07-001
岐阜県 | 21201 | 2130006 | 岐阜市 | 佐野埋立跡地 | 0 | 0 | 0 | 焼却残渣（主灰）, 焼却残渣（飛灰）, 破砕ごみ・処理残渣 | 山間 | ⑤DBM（公設公営） | 1979 | 21745 | 126227 | 1987 | 原地盤利用 | 凝集沈殿 | 委託 | 埋立終了 |  | 中部電力ミライズ株式会社 | 無し |  | 嫌気性埋立構造 |  |  |  | 1.2 | 2.8 | 2.8 | 2.6 | 1.7 | 1.6 | 回収していない | [5 empty] | 従来型（オープン型） | 21-1-201-07-002
岐阜県 | 21201 | 2130007 | 岐阜市 | 北野阿原一般廃棄物最終処分場 | 0 | 0 | 0 | 焼却残渣（主灰）, 焼却残渣（飛灰） | 平地 | ②DB（公設公営、一部運転委託） | 1995 | 40500 | 283400 | 2012 | 底部遮水工, 鉛直遮水工 | 生物処理（脱窒あり）, 砂ろ過, 活性炭処理, キレート処理 | 委託 | 埋立終了 |  | 高圧：岐阜電力㈱ 低圧：中部電力ミライズ㈱ | 無し |  | その他埋立構造 |  |  |  | 6 | 1 | 11 | 2 | 5 | 2 | 回収していない | [5 empty] | 従来型（オープン型） | 21-1-201-07-003
岐阜県 | 21201 | 2130001 | 岐阜市 | 阿原沖一般廃棄物最終処分場 | 0 | 0 | 0 | 焼却残渣（主灰）, 焼却残渣（飛灰） | 山間 | ②DB（公設公営、一部運転委託） | 1979 | 23358 | 163000 | 1997 | 遮水なし | 凝集沈殿, 生物処理（脱窒あり）, 砂ろ過, 消毒 | 委託 | 埋立終了 |  | 岐阜電力㈱ | 無し |  | その他埋立構造 |  |  |  | 1 | 2 | 3 | 2 | 2 | 2 | 回収していない | [5 empty] | 従来型（オープン型） | 21-1-201-07-004
岐阜県 | 21201 | 2130009 | 岐阜市 | 大杉一般廃棄物最終処分場 | 10611 | 12604 | 134097 | 焼却残渣（主灰）, 焼却残渣（飛灰） | 山間 | ①DB（公設公営、直営） | 2011 | 33000 | 270000 | 2026 | 底部遮水工, その他遮水 | 凝集沈殿, 砂ろ過, 下水道放流 | 直営 | 埋立中 |  | 岐阜電力㈱ | 無し |  | その他埋立構造 |  |  |  | 1 | 1 | 10 | 8 | 5 | 4 | 回収していない | [5 empty] | 従来型（オープン型） | 21-1-201-07-005
岐阜県 | 21202 | 2130022 | 大垣市 | 大垣市草道島町一般廃棄物最終処分場 | 112 | 134 | 1212 | その他 | 平地 | ⑤DBM（公設公営） | 1986 | 2350 | 8400 | 2052 | 遮水なし | 処理なし | 直営 | 埋立中 |  | なし | 無し |  | その他埋立構造 | [9 empty] | 回収していない | [5 empty] | 従来型（オープン型） | 21-1-202-07-001
岐阜県 | 21202 | 2130013 | 大垣市 | 大垣市荒川町一般廃棄物最終処分場 | 63 | 41 | 7315 | 焼却残渣（主灰）, 焼却残渣（飛灰） | 平地 | ⑤DBM（公設公営） | 1992 | 20600 | 87000 | 2031 | 底部遮水工 | 凝集沈殿, 生物処理（脱窒あり）, 砂ろ過, 消毒, 活性炭処理 | 委託 | 埋立中 |  | 中部電力ミライズ | 無し |  | 準好気性埋立構造 | 末端集水管は水没 | 即日覆土 | 埋立状況により計画的に延長 |  | 0.5 |  | 0.7 |  | 2.7 | 回収していない | [5 empty] | 従来型（オープン型） | 21-1-202-07-002
岐阜県 | 21202 | 2130018 | 大垣市 | 大垣市上石津町上多良一般廃棄物最終処分場 | 1772 | 1772 | 40969 | その他 | 山間 | ⑤DBM（公設公営） | 2002 | 17500 | 104000 | 2051 | 遮水なし | 処理なし | 直営 | 埋立中 |  | 中部電力ミライズ | 無し |  | その他埋立構造 | [9 empty] | 回収していない | [5 empty] | 従来型（オープン型） | 21-1-202-07-003
岐阜県 | 21202 | 2130021 | 大垣市 | 大垣市上石津町三ツ里一般廃棄物最終処分場 | 0 | 0 | 0 | その他 | 山間 | ⑤DBM（公設公営） | 1975 | 5625 | 24730 | 2012 | 遮水なし | 処理なし | 直営 | 埋立終了 |  | なし | 無し |  | その他埋立構造 | [9 empty] | 回収していない | [5 empty] | 従来型（オープン型） | 21-1-202-07-004
岐阜県 | 21202 | 2130025 | 大垣市 | 大垣市墨俣町一般廃棄物最終処分場 | 0 | 0 | 6794 | その他 | 平地 | ⑤DBM（公設公営） | 1994 | 2273 | 8210 | 2052 | 遮水なし | 処理なし | 直営 | 埋立中 |  | なし | 無し |  | その他埋立構造 | [9 empty] | 回収していない | [5 empty] | 従来型（オープン型） | 21-1-202-07-005
岐阜県 | 21203 | 2130029 | 高山市 | 高山市資源リサイクルセンター埋立処分地 | 5558 | 3421.97 | 38920 | 焼却残渣（主灰）, 不燃ごみ, その他, 焼却残渣（飛灰）, 破砕ごみ・処理残渣, 粗大ごみ | 山間 | ②DB（公設公営、一部運転委託） | 1976 | 261800 | 621800 | 2015 | その他遮水 | 凝集沈殿, 砂ろ過, 下水道放流 | 一部委託 | 埋立中 |  | 中部電力ミライズ㈱ | 有り | 93 | 準好気性埋立構造 | 末端集水管は水没 | 中間覆土 | 埋立状況により計画的に延長 | 17.4 | 3.75 | 54.1 | 18.45 | 21.45 | 16.3 | 回収していない | [5 empty] | 従来型（オープン型） | 21-1-203-07-001
岐阜県 | 21203 | 2130028 | 高山市 | 高山市久々野クリーンセンター埋立処分地 | 0 | 0 | 501 | 焼却残渣（主灰）, 不燃ごみ, 焼却残渣（飛灰） | 山間 | ①DB（公設公営、直営） | 1994 | 2000 | 7000 | 2008 | その他遮水 | 凝集沈殿, 活性炭処理 | 一部委託 | 埋立中 |  | 中部電力ミライズ㈱ | 無し |  | 準好気性埋立構造 | 末端集水管は水没 | 中間覆土 | 埋立状況により計画的に延長 |  | 1 |  | 0.8 |  | 4.9 | 回収していない | [5 empty] | 従来型（オープン型） | 21-1-203-07-002
岐阜県 | 21203 | 2130033 | 高山市 | 高山市丹生川埋立処分地 | 440 | 142.61 | 3967 | 不燃ごみ | 山間 | ①DB（公設公営、直営） | 1972 | 53000 | 255000 | 2025 | 遮水なし | 処理なし | 一部委託 | 埋立中 |  | 契約していない | 無し |  | その他埋立構造 | [9 empty] | 回収していない | [5 empty] | 従来型（オープン型） | 21-1-203-07-003
岐阜県 | 21203 | 2130032 | 高山市 | 高山市荘川埋立処分地 | 0 | 0 | 4000 | 不燃ごみ | 山間 | ①DB（公設公営、直営） | 1997 | 2000 | 5000 | 2008 | 遮水なし | 処理なし | 直営 | 埋立中 | 休止 | 契約していない | 無し |  | その他埋立構造 | [9 empty] | 回収していない | [5 empty] | 従来型（オープン型） | 21-1-203-07-004
岐阜県 | 21203 | 2130027 | 高山市 | 高山市上宝埋立処分地 | 0 | 0 | 1600 | 不燃ごみ | 山間 | ①DB（公設公営、直営） | 1984 | 5124 | 13513 | 2007 | 遮水なし | 処理なし | 直営 | 埋立中 | 休止 | 契約していない | 無し |  | その他埋立構造 | [9 empty] | 回収していない | [5 empty] | 従来型（オープン型） | 21-1-203-07-005
岐阜県 | 21204 | 2130250 | 多治見市 | 多治見市大畑センター安定型埋立処分場 | 1255.8 | 1507 | 118063 | 不燃ごみ, その他 | 山間 | ①DB（公設公営、直営） | 1972 | 81888 | 2320729 | 2030 | 遮水なし | 処理なし | 直営 | 埋立中 |  | 中部電力ミライズ | 有り | 14 | その他埋立構造 | [9 empty] | 回収していない | [5 empty] | 従来型（オープン型） | 21-1-204-07-001
岐阜県 | 21204 | 2130046 | 多治見市 | 多治見市笠原町クリーンセンター安定型埋立処分場 | 0 | 0 | 106925 | 不燃ごみ | 山間 | ①DB（公設公営、直営） | 1976 | 85535 | 1451795 | 2030 | 遮水なし | 処理なし | 直営 | 埋立中 | 休止 | 中部電力ミライズ | 無し |  | その他埋立構造 | [9 empty] | 回収していない | [5 empty] | 従来型（オープン型） | 21-1-204-07-002
岐阜県 | 21204 | 2130041 | 多治見市 | 多治見市笠原クリーンセンター管理型埋立処分場 | 48 | 57 | 29327 | その他, 焼却残渣（飛灰）, 破砕ごみ・処理残渣 | 山間 | ①DB（公設公営、直営） | 1995 | 6100 | 30000 | 2030 | 表面遮水工（キャッピング） | 凝集沈殿, 生物処理（脱窒なし）, 砂ろ過, 消毒, 活性炭処理 | 直営 | 埋立中 |  | 中部電力ミライズ | 無し |  | 準好気性埋立構造 | 末端集水管は開放 | 即日覆土 | 埋立状況により計画的に延長 | 1 | 0 | 3 | 2 | 3 | 3 | 回収していない | [5 empty] | 従来型（オープン型） | 21-1-204-07-003
岐阜県 | 21204 | 2130047 | 多治見市 | 多治見市大畑センター管理型処分場 | 837 | 1298 | 19704 | 溶融飛灰 | 山間 | ①DB（公設公営、直営） | 2010 | 4260 | 35000 | 2025 | 覆蓋（屋根） | 処理なし | 直営 | 埋立中 |  | 中部電力ミライズ | 有り | 0 | その他埋立構造 | [9 empty] | 回収していない | [5 empty] | 覆蓋型（クローズドシステム型） | 21-1-204-07-004
岐阜県 | 21206 | 2130054 | 中津川市 | 中津川環境センター最終処分場 | 1562 | 2118 | 30388 | 不燃ごみ, 焼却残渣（飛灰）, 溶融スラグ | 山間 | ②DB（公設公営、一部運転委託） | 2005 | 13001 | 73167 | 2031 | 底部遮水工 | 凝集沈殿, 生物処理（脱窒あり）, 砂ろ過, 消毒, 活性炭処理, キレート処理, 促進酸化処理 | 一部委託 | 埋立中 |  | 中部電力 | 無し |  | 準好気性埋立構造 | 末端集水管は開放 | 即日覆土 | 埋立状況により計画的に延長 | 1 | 1 | 2 | 3 | 1 | 5 | 回収していない | [5 empty] | 従来型（オープン型） | 21-1-206-07-002
岐阜県 | 21206 | 2130057 | 中津川市 | 中津川市不燃性廃棄物処理埋立場 | 0 | 0 | 0 | 不燃ごみ | 山間 | ①DB（公設公営、直営） | 1979 | 25500 | 178500 | 2004 | 遮水なし | 処理なし | 直営 | 埋立終了 |  | 契約なし | 無し |  | その他埋立構造 | [9 empty] | 回収していない | [5 empty] | 従来型（オープン型） | 21-1-206-07-003
岐阜県 | 21207 | 2130061 | 美濃市 | 美濃市ごみ埋立処分場 | 220 | 220 | 4503 | 不燃ごみ | 山間 |  | 1981 | 12114 | 70414 | 2014 | 底部遮水工 | 凝集沈殿, 消毒 | 直営 | 埋立中 |  | 中部電力ミライズ（株） | 有り | 22.4433 | 準好気性埋立構造 | 末端集水管は水没 | 中間覆土 | 埋立状況により計画的に延長 |  | 0.5 |  | 1.6 |  | 1.4 | 回収していない | [5 empty] | 従来型（オープン型） | 21-1-207-07-001
岐阜県 | 21208 | 2130063 | 瑞浪市 | 瑞浪市不燃物埋立処分場 | 0 | 0 | 7872 | 不燃ごみ, 焼却残渣（飛灰）, 粗大ごみ | 山間 | ①DB（公設公営、直営） | 1982 | 21740 | 145900 | 2040 | 原地盤利用 | 凝集沈殿, 生物処理（脱窒あり）, 砂ろ過, 消毒 | 一部委託 | 埋立中 |  | 中部電力株式会社 | 無し |  | その他埋立構造 |  |  |  |  | 0.8 | 3.5 | 2.8 |  | 1.2 | 回収していない | [5 empty] | 従来型（オープン型） | 21-1-208-07-001
岐阜県 | 21208 | 2130062 | 瑞浪市 | 瑞浪市新不燃物最終処分場 | 1736.6 | 1495 | 20571 | 不燃ごみ, 焼却残渣（飛灰）, 粗大ごみ | 山間 | ②DB（公設公営、一部運転委託） | 2005 | 7500 | 52500 | 2042 | 原地盤利用 | 凝集沈殿, 生物処理（脱窒あり）, 砂ろ過, 消毒, 活性炭処理 | 一部委託 | 埋立中 |  | 中部電力株式会社 | 有り | 84 | 準好気性埋立構造 | 末端集水管は水没 | 中間覆土 | 埋立状況により計画的に延長 |  | 0.7 | 10.4 | 6.9 |  | 16.3 | 回収していない | [5 empty] | 従来型（オープン型） | 21-1-208-07-002
岐阜県 | 21209 | 2130064 | 羽島市 | 羽島市一般廃棄物最終処分場 | 0 | 0 | 18650 | 焼却残渣（主灰） | 平地 | ①DB（公設公営、直営） | 1996 | 15300 | 35100 | 2044 | 底部遮水工 | 凝集沈殿, 生物処理（脱窒あり）, 砂ろ過, 消毒, 活性炭処理 | 直営 | 埋立中 |  | 中部電力ミライズ株式会社 | 無し |  | 準好気性埋立構造 | 末端集水管は水没 | 即日覆土 | 一部延長を行っていない | 1 | 1 | 2 | 2 | 2 | 3 | 回収していない | [5 empty] | 従来型（オープン型） | 21-1-209-07-001
岐阜県 | 21210 | 2130071 | 恵那市 | 恵那市恵南最終処分場 | 0 | 0 | 0 | その他, 焼却残渣（飛灰）, 溶融スラグ, 破砕ごみ・処理残渣 | 山間 | ①DB（公設公営、直営） | 1992 | 4860 | 24220 | 2018 | 底部遮水工 | 凝集沈殿, 生物処理（脱窒なし）, 砂ろ過, 消毒, 活性炭処理 | 直営 | 埋立終了 |  | 中部電力 | 無し |  | 準好気性埋立構造 | 末端集水管は開放 | 即日覆土 | 一部延長を行っていない |  | 1.1 |  | 2.9 |  | 4.9 | 回収していない | [5 empty] | 従来型（オープン型） | 21-1-210-07-001
岐阜県 | 21210 | 2130068 | 恵那市 | 恵那市一般廃棄物最終処分場 | 1375 | 861 | 13343 | 焼却残渣（飛灰）, 破砕ごみ・処理残渣 | 山間 | ①DB（公設公営、直営） | 2019 | 4410 | 20389 | 2028 | 底部遮水工 | 凝集沈殿, 生物処理（脱窒なし）, 砂ろ過 | 直営 | 埋立中 |  | 中部電力ミライズ | 無し |  | 準好気性埋立構造 | 末端集水管は開放 | 即日覆土 | 埋立状況により計画的に延長 |  | 1.6 |  | 1.8 |  | 2.3 | 回収していない | [5 empty] | 従来型（オープン型） | 21-1-210-07-002
岐阜県 | 21211 | 2130082 | 美濃加茂市 | 美濃加茂市一般廃棄物埋立処分場 | 95 | 171 | 140144 | その他 | 山間 | ①DB（公設公営、直営） | 1996 | 44794 | 159600 | 2036 | 遮水なし | 処理なし | 委託 | 埋立前 |  | 中部電力ミライズ㈱ | 無し |  | 準好気性埋立構造 | 末端集水管は開放 | 中間覆土 | 埋立状況により計画的に延長 | [6 empty] | 回収していない | [5 empty] | 従来型（オープン型） | 21-1-211-07-001
岐阜県 | 21212 | 2130084 | 土岐市 | 土岐市環境センター | 8161 | 8225 | 433194 | 焼却残渣（主灰）, 資源ごみ, 不燃ごみ, 焼却残渣（飛灰）, 粗大ごみ | 山間 | ①DB（公設公営、直営） | 1989 | 109000 | 907000 | 2050 | 表面遮水工（キャッピング） | 凝集沈殿, 生物処理（脱窒あり）, 砂ろ過, 消毒 | 直営 | 埋立中 |  | 中部電力ミライズ（株） | 有り | 50 | その他埋立構造 |  |  |  | 1.29 | 0.66 | 6.4 | 4.35 | 2.92 | 5.53 | 回収していない | [5 empty] | 従来型（オープン型） | 21-1-212-07-001
岐阜県 | 21213 | 2130086 | 各務原市 | 各務原市大伊木一般廃棄物最終処分場 | 0 | 0 | 0 | 破砕ごみ・処理残渣 | 平地 | ①DB（公設公営、直営） | 1971 | 38072 | 190355 |  | 遮水なし | 処理なし | 直営 | 埋立中 |  | なし | 無し |  | 嫌気性埋立構造 | [9 empty] | 回収していない | [5 empty] | 従来型（オープン型） | 21-1-213-07-001
岐阜県 | 21214 | 2130087 | 可児市 | 可児市一般廃棄物埋立処分場(大森) | 536 | 321 | 20195 | 不燃ごみ | 山間 | ①DB（公設公営、直営） | 1985 | 7170 | 40517 | 2057 | その他遮水 | 処理なし | 直営 | 埋立中 |  | なし | 無し |  | その他埋立構造 | [9 empty] | 回収していない | [5 empty] | 従来型（オープン型） | 21-1-214-07-001
岐阜県 | 21214 | 2130089 | 可児市 | 可児市一般廃棄物埋立処分場(兼山) | 0 | 0 | 750 | 不燃ごみ | 山間 | ①DB（公設公営、直営） | 1992 | 670 | 2000 | 2025 | その他遮水 | 処理なし | 直営 | 埋立中 | 休止 | なし | 無し |  | その他埋立構造 | [9 empty] | 回収していない | [5 empty] | 従来型（オープン型） | 21-1-214-07-002
岐阜県 | 21215 | 2130097 | 山県市 | クリーンセンター | 581 | 581 | 2400 | 溶融飛灰, その他, 焼却残渣（飛灰）, 溶融スラグ, 破砕ごみ・処理残渣 | 山間 | ⑦DB+O（公設民営、長期包括運営委託） | 1998 | 7200 | 26000 | 2027 | 底部遮水工 | 生物処理（脱窒なし）, 砂ろ過, 消毒, 活性炭処理, キレート処理 | 委託 | 埋立中 |  | 中部電力株式会社 | 無し |  | 準好気性埋立構造 | 末端集水管は水没 | 中間覆土 | 一部延長を行っている | 8 | 1 | 15 | 10 | 16 | 16 | 回収していない | [5 empty] | 従来型（オープン型） | 21-1-215-07-001
岐阜県 | 21217 | 2130113 | 飛騨市 | 松ヶ瀬最終処分場 | 122 | 94 | 2408 | 焼却残渣（主灰）, 不燃ごみ, 焼却残渣（飛灰） | 平地 | ②DB（公設公営、一部運転委託） | 1989 | 5400 | 26000 | 2040 | 底部遮水工 | 凝集沈殿, 生物処理（脱窒なし）, 消毒 | 委託 | 埋立中 |  | 北陸電力㈱ | 無し |  | 準好気性埋立構造 | 末端集水管は開放 | 即日覆土, 中間覆土 | 埋立状況により計画的に延長 | 4 | 1 | 3 | 2 | 8 | 9 | 回収していない | [5 empty] | 従来型（オープン型） | 21-1-217-07-001
岐阜県 | 21218 | 2130126 | 本巣市 | 本巣廃棄物最終処分場 | 15 | 17 | 20859 | 粗大ごみ | 平地 | ⑧DBO（公設民営） | 1990 | 10565 | 27600 | 2029 | 遮水なし | 処理なし | 委託 | 埋立中 |  | 無 | 無し |  | その他埋立構造 | [9 empty] | 回収していない | [5 empty] | 従来型（オープン型） | 21-1-218-07-001
岐阜県 | 21218 | 2130114 | 本巣市 | 根尾廃棄物最終処分場 | 0 | 0 | 480 | 粗大ごみ | 平地 | ⑧DBO（公設民営） | 1970 | 2276 | 4600 | 2020 | 遮水なし | 処理なし | 委託 | 埋立中 |  | 無 | 無し |  | その他埋立構造 | [9 empty] | 回収していない | [5 empty] | 従来型（オープン型） | 21-1-218-07-002
岐阜県 | 21219 | 2130141 | 郡上市 | 白鳥管理型処分場 | 11 | 10 | 511 | 焼却残渣（主灰）, 焼却残渣（飛灰）, 破砕ごみ・処理残渣 | 平地 | ①DB（公設公営、直営） | 1997 | 2100 | 4140 | 2006 | 表面遮水工（キャッピング） | 生物処理（脱窒あり）, 消毒, 活性炭処理, 膜処理, キレート処理 | 直営 | 埋立中 |  | 中部電力株式会社 | 無し |  | 準好気性埋立構造 | 末端集水管は水没 | 中間覆土 | 一部延長を行っていない | [6 empty] | 回収していない | [5 empty] | 従来型（オープン型） | 21-1-219-07-001
岐阜県 | 21219 | 2130127 | 郡上市 | 高鷲一般廃棄物最終処分場(安定型) | 0 | 0 | 200 | 破砕ごみ・処理残渣 | 平地 | ①DB（公設公営、直営） | 2000 | 170 | 300 | 2005 | 遮水なし | 処理なし | 直営 | 埋立中 | 休止 | 中部電力株式会社 | 無し |  | その他埋立構造 | [9 empty] | 回収していない | [5 empty] | 従来型（オープン型） | 21-1-219-07-002
岐阜県 | 21219 | 2130129 | 郡上市 | 高鷲一般廃棄物最終処分場(管理型) | 0 | 0 | 1410 | 焼却残渣（主灰）, 焼却残渣（飛灰） | 平地 | ①DB（公設公営、直営） | 1999 | 460 | 1880 | 2005 | その他遮水 | 処理なし | 直営 | 埋立中 | 休止 | 中部電力株式会社 | 無し |  | その他埋立構造 | [9 empty] | 回収していない | [5 empty] | 従来型（オープン型） | 21-1-219-07-003
岐阜県 | 21219 | 2130148 | 郡上市 | 和良埋立場 | 24 | 36 | 2210 | 不燃ごみ | 山間 | ①DB（公設公営、直営） | 2001 | 3390 | 5520 | 2010 | 遮水なし | 処理なし | 直営 | 埋立中 |  | 中部電力株式会社 | 無し |  | その他埋立構造 | [9 empty] | 回収していない | [5 empty] | 従来型（オープン型） | 21-1-219-07-004
岐阜県 | 21219 | 2130136 | 郡上市 | 市島埋立場 | 428 | 634 | 6459 | 不燃ごみ | 平地 | ①DB（公設公営、直営） | 2004 | 4550 | 12700 | 2019 | 遮水なし | 処理なし | 直営 | 埋立中 |  | 中部電力株式会社 | 無し |  | その他埋立構造 | [9 empty] | 回収していない | [5 empty] | 従来型（オープン型） | 21-1-219-07-005
岐阜県 | 21220 | 2130153 | 下呂市 | 下呂市埋立処分場(金山町埋立処分場) | 33.78 | 33.78 | 8639 | 不燃ごみ | 平地 | ⑥その他公設公営 | 1993 | 19583 | 126465 | 2050 | 遮水なし | 処理なし | 直営 | 埋立中 |  | 無し | 無し |  | その他埋立構造 | [9 empty] | 回収していない | [5 empty] | 従来型（オープン型） | 21-1-220-07-001
岐阜県 | 21220 | 2130152 | 下呂市 | 一般廃棄物最終処分場 | 0 | 0 | 0 | 焼却残渣（主灰）, 焼却残渣（飛灰）, 破砕ごみ・処理残渣 | 平地 | ⑥その他公設公営 | 1984 | 10200 | 56680 | 2021 | 底部遮水工 | 凝集沈殿, 生物処理（脱窒なし）, 砂ろ過, 消毒 | 直営 | 埋立終了 |  | 中部電力ミライズ | 無し |  | 準好気性埋立構造 | 末端集水管は開放 | 即日覆土 | 一部延長を行っている | 0.5 | 0.5 | 2.2 | 2.6 | 4.3 | 2.1 | 回収していない | [5 empty] | 従来型（オープン型） | 21-1-220-07-002
岐阜県 | 21220 | 2130251 | 下呂市 | 下呂市被覆型一般廃棄物最終処分場 | 1098 | 1232 | 25757 | 焼却残渣（主灰）, 不燃ごみ, 焼却残渣（飛灰）, 破砕ごみ・処理残渣 | 平地 | ①DB（公設公営、直営） | 2022 | 3675 | 28000 | 2042 | 底部遮水工, 覆蓋（屋根） | 他施設での処理 | 直営 | 埋立中 |  | 中部電力ミライズ | 有り | 88.16 | 準好気性埋立構造 | 末端集水管は水没 | 中間覆土, 最終覆土のみ | 一部延長を行っていない | [6 empty] | 回収していない | [5 empty] | 覆蓋型（クローズドシステム型）
岐阜県 | 21221 | 2130160 | 海津市 | 海津市福江一般廃棄物最終処分場 | 226 | 239 | 40216 | その他 | 水面（海面を除く） | ①DB（公設公営、直営） | 2002 | 15700 | 53200 | 2025 | 遮水なし | 処理なし | 直営 | 埋立中 |  | 該当なし | 無し |  | その他埋立構造 | [9 empty] | 回収していない | [5 empty] | 従来型（オープン型） | 21-1-221-07-001
岐阜県 | 21221 | 2130159 | 海津市 | 海津市今尾一般廃棄物最終処分場 | 126 | 227 | 9570 | その他 | 平地 | ①DB（公設公営、直営） | 1983 | 4900 | 24799 | 2142 | 遮水なし | 処理なし | 直営 | 埋立中 |  | 該当なし | 無し |  | その他埋立構造 | [9 empty] | 回収していない | [5 empty] | 従来型（オープン型） | 21-1-221-07-002
岐阜県 | 21221 | 2130158 | 海津市 | 海津市戸田一般廃棄物最終処分場 | 2961 | 0 | 475 | その他 | 水面（海面を除く） | ①DB（公設公営、直営） | 1990 | 7476 | 24386 | 2024 | 遮水なし | 処理なし | 一部委託 | 埋立中 |  | 該当なし | 無し |  | その他埋立構造 | [9 empty] | 回収していない | [5 empty] | 従来型（オープン型） | 21-1-221-07-003
岐阜県 | 21341 | 2130165 | 養老町 | 養老町一般廃棄物最終処分場 | 91 | 182 | 2623 | その他 | 平地 | ①DB（公設公営、直営） | 1993 | 14198 | 39029 | 2028 | 遮水なし | 処理なし | 直営 | 埋立中 |  | 中部電力パワーグリッド | 無し |  | その他埋立構造 | [9 empty] | 回収していない | [5 empty] | 従来型（オープン型） | 21-1-341-07-001
岐阜県 | 21341 | 2130166 | 養老町 | 養老町祖父江一般廃棄物最終処分場 | 101 | 169 | 4371 | その他 | 平地 | ①DB（公設公営、直営） | 2002 | 7248 | 19825 | 2029 | 遮水なし | 処理なし | 直営 | 埋立中 |  | 中部電力パワーグリッド | 無し |  | その他埋立構造 | [9 empty] | 回収していない | [5 empty] | 従来型（オープン型） | 21-1-341-07-002
岐阜県 | 21361 | 2130170 | 垂井町 | 垂井町葉生埋立最終処分場 | 5.75 | 13.5 | 1298.75 | その他 | 山間 | ①DB（公設公営、直営） | 1991 | 2901.6 | 8271 | 2039 | 遮水なし | 処理なし | 直営 | 埋立中 |  | なし | 無し |  | その他埋立構造 | [9 empty] | 回収していない | [5 empty] | 従来型（オープン型） | 21-1-361-07-001
岐阜県 | 21361 | 2130167 | 垂井町 | 垂井町表佐矢取最終処分場 | 583 | 665 | 3471 | 焼却残渣（主灰）, 焼却残渣（飛灰） | 平地 | ①DB（公設公営、直営） | 1997 | 2000 | 6400 | 2023 | 底部遮水工, 覆蓋（屋根） | 処理なし | 直営 | 埋立中 |  | なし | 無し |  | その他埋立構造 | [9 empty] | 回収していない | [5 empty] | 従来型（オープン型） | 21-1-361-07-002
岐阜県 | 21362 | 2130172 | 関ケ原町 | 関ケ原町笹尾埋立処分場 | 1 | 1 | 1820 | その他 | 山間 | ①DB（公設公営、直営） | 1986 | 1765 | 3142 | 2068 | 遮水なし | 処理なし | 直営 | 埋立中 |  | 電力使用無 | 無し |  | その他埋立構造 | [9 empty] | 回収していない | [5 empty] | 従来型（オープン型） | 21-1-362-07-001
岐阜県 | 21362 | 2130174 | 関ケ原町 | 関ケ原町焼却灰捨場 | 0 | 0 | 0 | 焼却残渣（主灰）, 焼却残渣（飛灰） | 山間 | ①DB（公設公営、直営） | 1974 | 2517 | 4740 | 2004 | 底部遮水工, 覆蓋（屋根） | 処理なし | 直営 | 埋立終了 |  | 使用電力無 | 無し |  | 準好気性埋立構造 | 末端集水管は水没 | 最終覆土のみ | 一部延長を行っていない | [6 empty] | 回収していない | [5 empty] | 従来型（オープン型） | 21-1-362-07-002
岐阜県 | 21381 | 2130178 | 神戸町 | 神戸町一般廃棄物最終処分場(瀬古) | 126 | 199 | 10698 | その他 | 平地 | ⑥その他公設公営 | 2005 | 4277 | 28287 | 2025 | 遮水なし | 処理なし | 直営 | 埋立中 |  | 中部ミライズ㈱ | 無し |  | その他埋立構造 | [9 empty] | 回収していない | [5 empty] | 従来型（オープン型） | 21-1-381-07-001
岐阜県 | 21382 | 2130183 | 輪之内町 | 輪之内町一般廃棄物最終処分場 | 11 | 16 | 10654 | その他 | 平地 | ④DB+M（公設公営、維持管理のみ委託） | 1994 | 7623 | 31193 | 2071 | 遮水なし | 処理なし | 委託 | 埋立中 |  | 契約無し | 無し |  | その他埋立構造 | [9 empty] | 回収していない | [5 empty] | 従来型（オープン型） | 21-1-382-07-001
岐阜県 | 21383 | 2130184 | 安八町 | 安八町一般廃棄物最終処分場 | 70 | 70 | 1289 | その他 | 平地 | ①DB（公設公営、直営） | 1996 | 6835 | 6886 | 2025 | 遮水なし | 処理なし | 直営 | 埋立中 |  | 契約していない | 無し |  | その他埋立構造 | [9 empty] | 回収していない | [5 empty] | 従来型（オープン型） | 21-1-383-07-001
岐阜県 | 21401 | 2130188 | 揖斐川町 | 坂内最終処分場 | 1 | 1 | 125 | 不燃ごみ | 山間 | ①DB（公設公営、直営） | 1973 | 1100 | 800 | 2030 | 遮水なし | 処理なし | 直営 | 埋立前 |  | 中部電力ミライズ（株） | 無し |  | その他埋立構造 | [9 empty] | 回収していない | [5 empty] | 従来型（オープン型） | 21-1-401-07-001
岐阜県 | 21403 | 2130203 | 大野町 | 大野町不燃物処理場 | 0 | 0 | 0 | 粗大ごみ | 平地 | ④DB+M（公設公営、維持管理のみ委託） | 1976 | 4177 | 28300 | 2020 | 遮水なし | 処理なし | 委託 | 埋立終了 | 休止 | 中部電力株式会社 | 無し |  | その他埋立構造 | [9 empty] | 回収していない | [5 empty] | 従来型（オープン型） | 21-1-403-07-001
岐阜県 | 21505 | 2130210 | 八百津町 | 八百津町錦織一般廃棄物埋立処分場 | 0 | 0 | 37899 | その他 | 山間 | ③DB（公設公営、運転委託） | 1987 | 4200 | 42000 | 2024 | 遮水なし | 処理なし | 委託 | 埋立中 |  | なし | 無し |  | その他埋立構造 | [9 empty] | 回収していない | [5 empty] | 従来型（オープン型） | 21-1-505-07-001
岐阜県 | 21505 | 2130209 | 八百津町 | 八百津町久田見一般廃棄物埋立処分場 | 36 | 54 | 16770 | その他 | 山間 | ③DB（公設公営、運転委託） | 1995 | 3400 | 18000 | 2031 | 遮水なし | 処理なし | 委託 | 埋立中 |  | なし | 無し |  | その他埋立構造 | [9 empty] | 回収していない | [5 empty] | 従来型（オープン型） | 21-1-505-07-002
岐阜県 | 21521 | 2130213 | 御嵩町 | 御嵩町一般廃棄物埋立処分場 | 61 | 52 | 3371 | 不燃ごみ | 山間 | ①DB（公設公営、直営） | 2010 | 1254 | 4288 | 2061 | 遮水なし | 処理なし | 直営 | 埋立中 |  | 無 | 無し |  | その他埋立構造 | [9 empty] | 回収していない | [5 empty] | 従来型（オープン型） | 21-1-521-07-002
岐阜県 | 21604 | 2130214 | 白川村 | 保木脇埋立地 | 5 | 7 | 6043 | 不燃ごみ | 山間 | ⑧DBO（公設民営） | 1972 | 12600 | 25000 | 2050 | 原地盤利用 | 処理なし | 委託 | 埋立中 |  | なし | 無し |  | その他埋立構造 | [9 empty] | 回収していない | [5 empty] | 従来型（オープン型） | 21-1-604-07-001
岐阜県 | 21823 | 2130218 | 可茂衛生施設利用組合 | 可茂衛生施設利用組合緑ヶ丘クリーンセンター最終処分場 | 0 | 0 | 2880 | 焼却残渣（主灰）, 焼却残渣（飛灰）, 破砕ごみ・処理残渣 | 平地 | ⑨その他公設民営 | 1991 | 7560 | 33389 | 2003 | 底部遮水工 | 凝集沈殿, 生物処理（脱窒あり）, 砂ろ過, 消毒, 活性炭処理 | 委託 | 埋立中 |  | 中部電力(株) | 無し |  | 準好気性埋立構造 | 末端集水管は開放 | 最終覆土のみ | 一部延長を行っていない | 10.1 | 1.3 | 10.1 | 7.5 | 12.2 | 1.3 | 回収していない | [5 empty] | 従来型（オープン型） | 21-2-002-07-001
岐阜県 | 21823 | 2130217 | 可茂衛生施設利用組合 | 可茂衛生施設利用組合ささゆりクリーンパーク最終処分場 | 4008 | 0 | 9683 | 溶融スラグ | 山間 | ②DB（公設公営、一部運転委託） | 1999 | 11090 | 80200 | 2039 | 底部遮水工, 鉛直遮水工 | 凝集沈殿, 砂ろ過, 他施設での処理, 活性炭処理 | 一部委託 | 埋立中 |  | 中部電力(株) | 無し |  | 準好気性埋立構造 | 末端集水管は開放 | 最終覆土のみ | 一部延長を行っていない | [6 empty] | 回収していない | [5 empty] | 従来型（オープン型） | 21-2-002-07-002
岐阜県 | 21824 | 2130220 | 南濃衛生施設利用事務組合 | 南濃衛生施設利用事務組合最終処分場 | 0 | 0 | 1985 | 焼却残渣（飛灰） | 山間 | ①DB（公設公営、直営） | 2009 | 875 | 7610 | 2028 | 底部遮水工, 覆蓋（屋根） | 生物処理（脱窒あり）, 砂ろ過, 活性炭処理, キレート処理, 促進酸化処理 | 直営 | 埋立中 |  | 中部電力ミライズ（株） | 無し |  | 準好気性埋立構造 | 末端集水管は開放 | 中間覆土 | 一部延長を行っていない | [6 empty] | 回収していない | [5 empty] | 覆蓋型（クローズドシステム型） | 21-2-009-07-001
岐阜県 | 21895 | 2130234 | 西濃環境整備組合 | 一般廃棄物最終処分場 | 906 | 1033 | 7311 | 焼却残渣（主灰）, 溶融飛灰, 焼却残渣（飛灰） | 平地 | ①DB（公設公営、直営） | 2016 | 2400 | 19200 | 2031 | 底部遮水工, 覆蓋（屋根） | 他施設での処理 | 直営 | 埋立中 |  | 中部電力ﾐﾗｲｽﾞ株式会社 | 無し |  | その他埋立構造 |  |  |  | 0 | 0 | 0 | 0 | 0 | 0 | 回収していない | [5 empty] | 覆蓋型（クローズドシステム型） | 21-2-006-07-001
岐阜県 | 21907 | 2130239 | 中濃地域広域行政事務組合 | クリーンプラザ中濃一般廃棄物最終処分場 | 748 | 843 | 39960 | 焼却残渣（主灰）, その他, 破砕ごみ・処理残渣 | 山間 | ①DB（公設公営、直営） | 1983 | 16300 | 125700 | 2049 | 鉛直遮水工 | 凝集沈殿, 消毒 | 委託 | 埋立中 |  | 中部電力ミライズ㈱ | 無し |  | 準好気性埋立構造 | 末端集水管は水没 | 中間覆土 | 埋立状況により計画的に延長 | 7 | 2 | 7 | 6 | 5 | 5 | 回収していない | [5 empty] | 従来型（オープン型） | 21-2-008-07-001
岐阜県 | 21917 | 2130242 | 西南濃粗大廃棄物処理組合 | 西南濃粗大廃棄物処理センター | 215 | 172 | 11122 | 破砕ごみ・処理残渣 | 平地 | ④DB+M（公設公営、維持管理のみ委託） | 1995 | 10100 | 30600 | 2039 | 底部遮水工 | 凝集沈殿, 生物処理（脱窒なし）, 砂ろ過, 消毒, 活性炭処理 | 一部委託 | 埋立中 |  | 中部電力ミライズ（株） | 無し |  | 準好気性埋立構造 | 末端集水管は水没 | 中間覆土 | 一部延長を行っていない |  | 1.4 | 10 | 6.2 |  | 81 | 回収していない | [5 empty] | 従来型（オープン型） | 21-2-005-07-001

## リユース・リペア施設
リユース・リペア施設
都道府県名 | 地方公共団体コード | 施設コード | 地方公共団体名 | 施設名称 | 年間処理量 | 設置場所 | ごみ処理事業実施方式 | 面積 | 使用開始年度 | リユース・リペアの対象品目 | [28 empty] | リユース・リペアの内容 | 運転管理体制 | 施設の改廃 | 契約電力会社名
[10 empty] | 合計 |  | 家具 |  |  | 自転車 |  |  | 衣類 |  |  | 書籍 |  |  | 家電 |  |  | 傘 |  |  | 食器 |  |  | おもちゃ |  |  | その他
[10 empty] | 重量 | 個数 | 対象 | 重量 | 個数 | 対象 | 重量 | 個数 | 対象 | 重量 | 個数 | 対象 | 重量 | 個数 | 対象 | 重量 | 個数 | 対象 | 重量 | 個数 | 対象 | 重量 | 個数 | 対象 | 重量 | 個数 | 対象 | 重量 | 個数
[5 empty] | （ｔ／年度） |  |  | （㎡） |  | （t/年度） | （個・台等） |  | （t/年度） | （個・台等） |  | （t/年度） | （個・台等） |  | （t/年度） | （個・台等） |  | （t/年度） | （個・台等） |  | （t/年度） | （個・台等） |  | （t/年度） | （個・台等） |  | （t/年度） | （個・台等） |  | （t/年度） | （個・台等） |  | （t/年度） | （個・台等） |  |  |  |  | PRSコード
岐阜県 | 21204 | 2110216 | 多治見市 | 多治見市三の倉センター | 1 | 廃棄物処理施設に隣接した独立棟（プレハブ造等含む） | ①DB（公設公営、直営） | 120 | 2005 |  | 500 | ○ |  | 200 | [6 empty] | ○ |  | 100 | [12 empty] | ○ |  | 200 | 修理, 展示, 販売 | 直営 |  | 中部電力ミライズ | 21-1-204-10-001